## 前12位
区域 | 公司名称 | 规范场站名称 | 流域 | 管理域 | 企业类型 | 流域码 | 梯级码 | 机组码 | 前缀 | 一级编码 | 合成码
|  | 说明：编码工作开始前请务必仔细阅读集团下发的“生产运营管理数据标准规范-第4部分数据编码规范”，了解编码结构及要求 |  | 管理域的编码采用南网流域编码加河流编码加两位流水号合成而来，每个厂站一个，共计4位数字 | 企业类型参照“企业类型”sheet页的内容，共计2位数字，常规为S1，抽蓄为S2 | 用于表示流域号，由1开始顺序编号（区域自行排序），不区分流域用0表示 | 用于表示表示流域梯级号，流域梯级号由1开始顺序编号（按照正常高水位降序），不区分流域梯级或唯一流域梯级用0表示 | 用于表示流域梯级机组编号，流域梯级内部机组由1开始顺序编号，不区分机组用0表示 | 0表示内部数据，一般固定为0 | B1表示生产运行数据（一般默认），A1表示基础数据，C1表示生产管理数据，D1表示经营管理数据，E1表示计划管理数据，F1安全管理数据 | F列管理域至一级编码的合成编码
黔源 |  | 黔源水电 |  | 5200 | Y0 | 0 | 0 | 0 | 0 | B1 | 5200Y00000B1
|  |  | 北盘江流域 | 5200 | Y0 | 1 | 0 | 0 | 0 | B1 | 5200Y01000B1
|  |  | 三岔河流域 | 5200 | Y0 | 2 | 0 | 0 | 0 | B1 | 5200Y02000B1
|  |  | 芙蓉江流域 | 5200 | Y0 | 3 | 0 | 0 | 0 | B1 | 5200Y03000B1
|  | 善泥坡水电站 | 北盘江 | 5207 | S1 | 1 | 4 | 0 | 0 | B1 | 5207S11400B1
|  | 光照水电站 |  | 5208 | S1 | 1 | 6 | 0 | 0 | B1 | 5208S11600B1
|  | 马马崖水电站 |  | 5209 | S1 | 1 | 8 | 0 | 0 | B1 | 5209S11800B1
|  | 董箐水电站 |  | 5210 | S1 | 1 | 9 | 0 | 0 | B1 | 5210S11900B1
|  | 普定水电站 | 三岔河 | 5211 | S1 | 2 | 2 | 0 | 0 | B1 | 5211S12200B1
|  | 引子渡水电站 |  | 5212 | S1 | 2 | 3 | 0 | 0 | B1 | 5212S12300B1
|  | 牛都水电站 | 芙蓉江 | 5213 | S1 | 3 | 2 | 0 | 0 | B1 | 5213S13200B1
|  | 清溪水电站 |  | 5214 | S1 | 3 | 1 | 0 | 0 | B1 | 5214S13100B1
|  | 鱼塘水电站 |  | 5215 | S1 | 3 | 4 | 0 | 0 | B1 | 5215S13400B1
乌江 |  | 乌江水电 |  | 5021 | Y0 | 0 | 0 | 0 | 0 | B1 | 5021Y00000B1
|  |  | 乌江干流 | 5021 | Y0 | 1 | 0 | 0 | 0 | B1 | 5021Y01000B1
|  |  | 清水江 | 5021 | Y0 | 2 | 0 | 0 | 0 | B1 | 5021Y02000B1
|  | 洪家渡 | 乌江干流 | 5277 | S1 | 1 | 1 | 0 | 0 | B1 | 5277S11100B1
|  | 东风 |  | 5278 | S1 | 1 | 2 | 0 | 0 | B1 | 5278S11200B1
|  | 索风营 |  | 5279 | S1 | 1 | 3 | 0 | 0 | B1 | 5279S11300B1
|  | 乌江渡 |  | 5280 | S1 | 1 | 4 | 0 | 0 | B1 | 5280S11400B1
|  | 构皮滩 |  | 5281 | S1 | 1 | 5 | 0 | 0 | B1 | 5281S11500B1
|  | 思林 |  | 5282 | S1 | 1 | 6 | 0 | 0 | B1 | 5282S11600B1
|  | 沙沱 |  | 5283 | S1 | 1 | 7 | 0 | 0 | B1 | 5283S11700B1
|  | 大花水 | 清水江 | 5284 | S1 | 2 | 1 | 0 | 0 | B1 | 5284S12100B1
|  | 格里桥 |  | 5285 | S1 | 2 | 2 | 0 | 0 | B1 | 5285S12200B1

## 二三级类
二级类编码 | 二级类 | 三级类编码 | 三级类
001 | 机组系统 | 001 | 机组本体
|  | 002 | 业务指标计算
002 | 水轮机设备 | 001 | 水轮机本体
|  | 002 | 水轮机端子箱
|  | 003 | 转速测量回路
|  | 004 | 引水机构本体
|  | 005 | 蜗壳
|  | 006 | 蜗壳压力脉动传感器
|  | 007 | 座环
|  | 008 | 转轮室
|  | 009 | 导水机构本体
|  | 010 | 基础环
|  | 011 | 底环
|  | 012 | 固定导叶
|  | 013 | 活动导叶
|  | 014 | 导叶开度传感器
|  | 015 | 导叶位置传感器
|  | 016 | 顶盖
|  | 017 | 顶盖压力脉动传感器
|  | 018 | 顶盖振动脉动传感器
|  | 019 | 接力器
|  | 020 | 拐臂
|  | 021 | 连杆
|  | 022 | 控制环
|  | 023 | 剪断销
|  | 024 | 控制环锁锭装置
|  | 025 | 主轴密封
|  | 026 | 工作密封
|  | 027 | 检修密封
|  | 028 | 压力开关
|  | 029 | 执行机构本体
|  | 030 | 转轮
|  | 031 | 水轮机大轴
|  | 032 | 水轮机大轴轴向位移传感器
|  | 033 | 泄水机构本体
|  | 034 | 尾水管
|  | 035 | 尾水管压力脉动传感器
|  | 036 | 泄水锥
003 | 水导轴承 | 001 | 水导轴承本体
|  | 002 | 水导轴承端子箱
|  | 003 | 水导轴瓦
|  | 004 | 水导瓦温传感器
|  | 005 | 瓦座
|  | 006 | 支撑结构
|  | 007 | 水导轴承振动传感器
|  | 008 | 水导轴承摆度和键相传感器
004 | 进水阀系统 | 001 | 进水阀系统本体
|  | 002 | 进水阀系统端子箱
|  | 003 | 主阀本体
|  | 004 | 进口伸缩节
|  | 005 | 旁通管
|  | 006 | 旁通阀
|  | 007 | 进水阀压力计
|  | 008 | 进水阀控制系统
|  | 009 | 盘柜
005 | 调速系统 | 001 | 调速器本体
|  | 002 | 调速器端子箱
|  | 003 | 调速器控制回路
|  | 004 | 调速器控制回路电源
|  | 005 | 电液转换器
|  | 006 | 锁定装置
|  | 007 | 电变量的触发设备、步进电机
|  | 008 | 控制盘柜
|  | 009 | 测速装置与过速发信装置
|  | 010 | 接力器位移传感器
|  | 011 | HPU（液压动力单元）
006 | 发电机 | 001 | 发电机本体
|  | 002 | 发电机端子箱
|  | 003 | 发电机电压互感器
|  | 004 | 发电机电流互感器
|  | 005 | 发电机保护开入电源
|  | 006 | 发电机上部结构本体
|  | 007 | 滑环
|  | 008 | 集电环-碳刷副
|  | 009 | 风罩
|  | 010 | 发电机大轴
|  | 011 | 上机架本体
|  | 012 | 上机架振动传感器
|  | 013 | 上机架盖板
|  | 014 | 定子本体
|  | 015 | 定子机座
|  | 016 | 定子机座振动传感器
|  | 017 | 定子铁芯
|  | 018 | 定子铁芯温度传感器
|  | 019 | 定子压指
|  | 020 | 定子压指温度传感器
|  | 021 | 定子线圈
|  | 022 | 定子线圈温度传感器
|  | 023 | 局部放电传感器
|  | 024 | 转子本体
|  | 025 | 转子中心体
|  | 026 | 磁极
|  | 027 | 磁轭
|  | 028 | 阻尼环
|  | 029 | 引接线
|  | 030 | 空气间隙传感器
|  | 031 | 磁通密度传感器
|  | 032 | 空冷器本体
|  | 033 | 下机架本体
|  | 034 | 下机架振动传感器
|  | 035 | 顶转子系统本体
|  | 036 | 机械制动本体
|  | 037 | 制动闸
|  | 038 | 机械制动柜（刹车柜）
|  | 039 | 刹车柜AC220V电源
|  | 040 | 刹车柜DC220V电源
|  | 041 | 油雾吸收装置本体
|  | 042 | 粉尘吸收装置本体
007 | 励磁系统 | 001 | 励磁系统本体
|  | 002 | 电力系统稳定器（PSS）
|  | 003 | 电压互感器
|  | 004 | 电流互感器
|  | 005 | 电制动变压器
|  | 006 | 励磁调节器柜
|  | 007 | 整流柜
|  | 008 | 励磁进线开关
|  | 009 | 灭磁开关
|  | 010 | 励磁变压器本体
|  | 011 | 励磁变铁心
|  | 012 | 励磁变绕组
|  | 013 | 励磁变呼吸器
|  | 014 | 励磁变调压开关
|  | 015 | 励磁变高压套管
|  | 016 | 励磁变低压套管
|  | 017 | 励磁变中心点套管
|  | 018 | 励磁变中性点接地装置
|  | 019 | 励磁变压力释放阀
|  | 020 | 励磁变瓦斯继电器
|  | 021 | 励磁变低压侧进线柜
|  | 022 | 励磁变低压侧汇流母线
|  | 023 | 励磁变电压互感器
|  | 024 | 励磁变电流互感器
|  | 025 | 励磁变端子箱
|  | 026 | 励磁变隔离开关
008 | 轴承 | 001 | 上导轴承本体
|  | 002 | 上导轴承端子箱
|  | 003 | 上导轴瓦
|  | 004 | 上导瓦温传感器
|  | 005 | 上导瓦座
|  | 006 | 上导支撑结构
|  | 007 | 上导轴承振动传感器
|  | 008 | 上导轴承摆度和键相传感器
|  | 009 | 下导轴承本体
|  | 010 | 下导轴承端子箱
|  | 011 | 下导轴瓦
|  | 012 | 下导瓦温传感器
|  | 013 | 下导瓦座
|  | 014 | 下导支撑结构
|  | 015 | 下导轴承振动传感器
|  | 016 | 下导轴承摆度和键相传感器
|  | 017 | 推力轴承本体
|  | 018 | 推力轴承端子箱
|  | 019 | 推力头
|  | 020 | 推力轴瓦
|  | 021 | 推力瓦温传感器
|  | 022 | 镜板
|  | 023 | 支撑结构
|  | 024 | 推力轴承振动传感器
|  | 025 | 推力减载泵
|  | 026 | 推力减载泵电源
009 | 透平油系统 | 001 | 轴承用润滑散热透平油系统本体
|  | 002 | 上导油槽
|  | 003 | 上导油槽供油阀门
|  | 004 | 上导油槽供油管路
|  | 005 | 上导油槽油位计
|  | 006 | 上导油槽供油油泵
|  | 007 | 上导油槽进油温传感器
|  | 008 | 上导油槽出油温传感器
|  | 009 | 推力油槽
|  | 010 | 推力油槽供油阀门
|  | 011 | 推力油槽供油管路
|  | 012 | 推力油槽油位计
|  | 013 | 推力油槽供油油泵
|  | 014 | 推力油槽进油温传感器
|  | 015 | 推力油槽出油温传感器
|  | 016 | 下导油槽
|  | 017 | 下导油槽供油阀门
|  | 018 | 下导油槽供油管路
|  | 019 | 下导油槽油位计
|  | 020 | 下导油槽供油油泵
|  | 021 | 下导油槽进油温传感器
|  | 022 | 下导油槽出油温传感器
|  | 023 | 水导油槽
|  | 024 | 水导油槽供油阀门
|  | 025 | 水导油槽供油管路
|  | 026 | 水导油槽油位计
|  | 027 | 水导油槽供油油泵
|  | 028 | 水导油槽进油温传感器
|  | 029 | 水导油槽出油温传感器
|  | 030 | 电机用润滑散热透平油系统本体
|  | 031 | 电机供油管路
|  | 032 | 进油温传感器
|  | 033 | 出油温传感器
|  | 034 | 空压机用润滑透平油系统
|  | 035 | 空压机供油管路
|  | 036 | 进油温传感器
|  | 037 | 出油温传感器
|  | 038 | 调速器用压力透平油系统本体
|  | 039 | 压力油罐
|  | 040 | 漏油箱
|  | 041 | 漏油箱油泵
|  | 042 | 漏油箱油泵接触器
|  | 043 | 漏油箱油泵热继电器
|  | 044 | 回油箱
|  | 045 | 调速器油槽
|  | 046 | 压力油罐油压力传感器
|  | 047 | 压力油罐油液位传感器
|  | 048 | 压力油泵与液压泵
|  | 049 | 油泵压力开关
|  | 050 | 冷却油泵
|  | 051 | 温度传感器
|  | 052 | 过滤器
|  | 053 | 主配压阀
|  | 054 | 事故配压阀
|  | 055 | 安全阀
|  | 056 | 机械过速阀
|  | 057 | 电磁阀
|  | 058 | 调速器供油管路
|  | 059 | 闸门启闭机用压力透平油系统本体
|  | 060 | 闸门启闭机油箱
|  | 061 | 闸门启闭机油泵
|  | 062 | 闸门启闭机阀门
|  | 063 | 闸门启闭机供油管路
|  | 064 | 主阀用压力透平油系统本体
|  | 065 | 主阀供油管路
|  | 066 | 主阀供油压力传感器
010 | 绝缘油系统 | 001 | 变压器用散热绝缘油系统本体
|  | 002 | 变压器油柜
|  | 003 | 变压器油柜供油阀门
|  | 004 | 变压器油柜供油管路
|  | 005 | 变压器油柜油位计
|  | 006 | 变压器油柜供油油泵
|  | 007 | 变压器油柜进油温传感器
|  | 008 | 变压器油柜出油温传感器
|  | 009 | 变压器用散热绝缘油系统本体
|  | 010 | 变压器油柜
|  | 011 | 变压器油柜供油阀门
|  | 012 | 变压器油柜供油管路
|  | 013 | 变压器油柜油位计
|  | 014 | 变压器油柜供油油泵
|  | 015 | 变压器油柜进油温传感器
|  | 016 | 变压器油柜出油温传感器
|  | 017 | 断路器用消弧绝缘油系统本体
|  | 018 | 断路器油箱
|  | 019 | 断路器油箱供油阀门
|  | 020 | 断路器油箱供油管路
|  | 021 | 断路器油箱油位计
|  | 022 | 断路器油箱供油油泵
|  | 023 | 电缆用绝缘油系统本体
|  | 024 | 电缆供油阀门
|  | 025 | 电缆供油管路
011 | 高压气系统 | 001 | 高压气系统本体
|  | 002 | 高压气系统端子箱
|  | 003 | 电机
|  | 004 | 高压空压机
|  | 005 | 空气净化装置
|  | 006 | 气水分离器
|  | 007 | 空压器出气管路阀门
|  | 008 | 压力表
|  | 009 | 高压气罐
|  | 010 | 高压气系统管路
|  | 011 | 高压气系统控制盘柜
012 | 中压气系统 | 001 | 中压气系统本体
|  | 002 | 中压气系统端子箱
|  | 003 | 电机
|  | 004 | 中压空压机
|  | 005 | 空气净化装置
|  | 006 | 气水分离器
|  | 007 | 空压器出气管路阀门
|  | 008 | 压力表
|  | 009 | 中压气罐
|  | 010 | 中压气系统管路
|  | 011 | 中压气系统控制盘柜
013 | 低压气系统 | 001 | 低压气系统本体
|  | 002 | 低压气系统端子箱
|  | 003 | 电机
|  | 004 | 低压空压机
|  | 005 | 空气净化装置
|  | 006 | 气水分离器
|  | 007 | 空压器出气管路阀门
|  | 008 | 压力表
|  | 009 | 低压气罐
|  | 010 | 低压气系统管路
|  | 011 | 低压气系统控制盘柜
014 | 微正压系统 | 001 | 微正压系统本体
|  | 002 | 微正压系统端子箱
|  | 003 | 压力传感器及压力开关
|  | 004 | 手动阀
|  | 005 | 电磁阀
|  | 006 | 减压阀
|  | 007 | 安全阀
|  | 008 | 时间继电器
|  | 009 | 空气加热器
|  | 010 | 粉尘过滤器
|  | 011 | 干燥器
015 | 用气系统 | 001 | 风闸
|  | 002 | 风闸管路
|  | 003 | 风闸管路阀门
|  | 004 | 压力表
|  | 005 | 风闸控制盘柜
|  | 006 | 空冷器
|  | 007 | 空冷器管路
|  | 008 | 空冷器管路阀门
|  | 009 | 进口风温度传感器
|  | 010 | 出口风温度传感器
|  | 011 | 空冷器控制盘柜
|  | 012 | 大轴补气系统本体
|  | 013 | 大轴补气管路
|  | 014 | 大轴补气管路阀门
|  | 015 | 压力表
|  | 016 | 大轴补气控制盘柜
|  | 017 | 大轴补气漏水箱
|  | 018 | 调速器压力油罐补气系统本体
|  | 019 | 压力油罐供气管路
|  | 020 | 压力油罐供气管路阀门
|  | 021 | 压力表
|  | 022 | 压力油罐供气控制盘柜
|  | 023 | 检修用气系统本体
|  | 024 | 检修用气管路
|  | 025 | 检修用气管路阀门
|  | 026 | 压力表
|  | 027 | 检修用气控制盘柜
016 | 生活给水系统 | 001 | 生活给水系统本体
|  | 002 | 生活给水水泵
|  | 003 | 生活给水过滤器
|  | 004 | 生活给水流量计
|  | 005 | 生活给水压力表
|  | 006 | 生活给水管路
|  | 007 | 生活给水管路阀门
|  | 008 | 生活给水控制盘柜
017 | 检修排水系统 | 001 | 检修排水系统本体
|  | 002 | 检修排水泵
|  | 003 | 检修集水井
|  | 004 | 蜗壳排水阀
|  | 005 | 蜗壳排水管路
|  | 006 | 尾水管排水阀
|  | 007 | 尾水管排水管路
|  | 008 | 检修排水控制盘柜
018 | 顶盖排水系统 | 001 | 顶盖排水系统本体
|  | 002 | 顶盖排水泵
|  | 003 | 顶盖排水阀
|  | 004 | 顶盖排水管路
|  | 005 | 顶盖排水控制盘柜
019 | 大坝渗漏排水系统 | 001 | 大坝渗漏排水系统本体
|  | 002 | 渗漏排水泵
|  | 003 | 渗漏集水井
|  | 004 | 大坝渗漏排水阀
|  | 005 | 大坝渗漏排水管路
|  | 006 | 大坝渗漏排水控制盘柜
020 | 厂房渗漏排水系统 | 001 | 厂房渗漏排水系统本体
|  | 002 | 渗漏排水泵
|  | 003 | 渗漏集水井
|  | 004 | 厂房渗漏排水阀
|  | 005 | 厂房渗漏排水管路
|  | 006 | 厂房渗漏排水控制盘柜
021 | 水垫塘渗漏排水系统 | 001 | 水垫塘渗漏排水系统本体
|  | 002 | 渗漏排水泵
|  | 003 | 渗漏集水井
|  | 004 | 水垫塘渗漏排水阀
|  | 005 | 水垫塘渗漏排水管路
|  | 006 | 水垫塘渗漏排水控制盘柜
022 | 雨水/污水排水系统 | 001 | 雨水/污水排水系统本体
|  | 002 | 排雨水/污水泵
|  | 003 | 排雨水/污水阀
|  | 004 | 排雨水/污水管路
|  | 005 | 雨水/污水排水控制盘柜
023 | 生活废水收集、处理和排放系统 | 001 | 生活废水收集、处理和排放系统本体
|  | 002 | 生活废水排水泵
|  | 003 | 生活废水集水井
|  | 004 | 生活废水排水阀
|  | 005 | 生活废水收集与排放管路
|  | 006 | 生活废水收集、处理和排放控制盘柜
024 | 水库 | 001 | 水库本体
025 | 大坝 | 001 | 大坝本体
026 | 水库放空及冲沙系统 | 001 | 水库放空及冲沙系统本体
|  | 002 | 水库放空及冲沙闸门
|  | 003 | 水库放空及冲沙闸门启闭机
|  | 004 | 水库放空及冲沙系统控制盘柜
027 | 泄洪系统 | 001 | 泄洪系统本体
|  | 002 | 泄洪工作闸门
|  | 003 | 泄洪检修闸门
|  | 004 | 泄洪闸门启闭机
|  | 005 | 泄洪系统控制盘柜
|  | 006 | 泄洪工作站
028 | 拦污栅/拦污排 | 001 | 拦污栅本体
|  | 002 | 拦污排本体
029 | 工作闸门 | 001 | 工作闸门本体
|  | 002 | 工作闸门启闭机
030 | 压力钢管 | 001 | 压力钢管本体
031 | 检修闸门 | 001 | 检修闸门本体
|  | 002 | 检修闸门启闭机
032 | 事故闸门 | 001 | 事故闸门本体
|  | 002 | 事故闸门启闭机
033 | 尾水闸门 | 001 | 尾水闸门本体
|  | 002 | 尾水闸门启闭机
034 | 公用供水系统 | 001 | 公用供水系统本体
|  | 002 | 水处理室
|  | 003 | 循环水池
|  | 004 | 循环水池水位计
|  | 005 | 冷却水主循环管路
|  | 006 | 公用供水系统控制盘柜
035 | 机组技术供水系统 | 001 | 机组技术供水系统本体
|  | 002 | 机组技术供水总阀
|  | 003 | 机组技术供水总管
|  | 004 | 机组技术供水总泵
|  | 005 | 发电机空冷器技术供水系统本体
|  | 006 | 发电机空冷器
|  | 007 | 发电机空冷器技术供水过滤器
|  | 008 | 发电机空冷器技术供水流量计
|  | 009 | 发电机空冷器技术供水压力表
|  | 010 | 发电机空冷器技术供水管路
|  | 011 | 发电机空冷器技术供水管路阀门
|  | 012 | 发电机空冷器技术供水控制盘柜
|  | 013 | 发电机空冷器进水温度传感器
|  | 014 | 发电机空冷器出水温度传感器
|  | 015 | 调速器技术供水系统本体
|  | 016 | 调速器技术供水冷却器
|  | 017 | 调速器技术供水过滤器
|  | 018 | 调速器技术供水流量计
|  | 019 | 调速器技术供水压力计
|  | 020 | 调速器技术供水管路
|  | 021 | 调速器技术供水管路阀门
|  | 022 | 调速器技术供水控制盘柜
|  | 023 | 调速器技术供水冷却器进水温度传感器
|  | 024 | 调速器技术供水冷却器出水温度传感器
|  | 025 | 上导轴承内循环冷却器技术供水系统本体
|  | 026 | 上导轴承内循环冷却器
|  | 027 | 上导轴承内循环冷却器技术供水过滤器
|  | 028 | 上导轴承内循环冷却器技术供水流量计
|  | 029 | 上导轴承内循环冷却器技术供水压力表
|  | 030 | 上导轴承内循环冷却器技术供水管路
|  | 031 | 上导轴承内循环冷却器技术供水管路阀门
|  | 032 | 上导轴承内循环冷却器技术供水控制盘柜
|  | 033 | 上导轴承内循环冷却器进水温度传感器
|  | 034 | 上导轴承内循环冷却器出水温度传感器
|  | 035 | 推力轴承外循环冷却器技术供水系统本体
|  | 036 | 推力轴承外循环冷却器
|  | 037 | 推力轴承外循环冷却器技术供水过滤器
|  | 038 | 推力轴承外循环冷却器技术供水流量计
|  | 039 | 推力轴承外循环冷却器技术供水压力表
|  | 040 | 推力轴承外循环冷却器技术供水管路
|  | 041 | 推力轴承外循环冷却器技术供水管路阀门
|  | 042 | 推力轴承外循环冷却器技术供水控制盘柜
|  | 043 | 推力轴承外循环冷却器进水温度传感器
|  | 044 | 推力轴承外循环冷却器出水温度传感器
|  | 045 | 下导轴承内循环冷却器技术供水系统本体
|  | 046 | 下导轴承内循环冷却器
|  | 047 | 下导轴承内循环冷却器技术供水过滤器
|  | 048 | 下导轴承内循环冷却器技术供水流量计
|  | 049 | 下导轴承内循环冷却器技术供水压力表
|  | 050 | 下导轴承内循环冷却器技术供水管路
|  | 051 | 下导轴承内循环冷却器技术供水管路阀门
|  | 052 | 下导轴承内循环冷却器技术供水控制盘柜
|  | 053 | 下导轴承内循环冷却器进水温度传感器
|  | 054 | 下导轴承内循环冷却器出水温度传感器
|  | 055 | 水导轴承内循环冷却器技术供水系统本体
|  | 056 | 水导轴承内循环冷却器
|  | 057 | 水导轴承内循环冷却器技术供水过滤器
|  | 058 | 水导轴承内循环冷却器技术供水流量计
|  | 059 | 水导轴承内循环冷却器技术供水压力表
|  | 060 | 水导轴承内循环冷却器技术供水管路
|  | 061 | 水导轴承内循环冷却器技术供水管路阀门
|  | 062 | 水导轴承内循环冷却器技术供水控制盘柜
|  | 063 | 水导轴承内循环冷却器进水温度传感器
|  | 064 | 水导轴承内循环冷却器出水温度传感器
|  | 065 | 水冷式空压机技术供水系统本体
|  | 066 | 水冷式空压机冷却器
|  | 067 | 水冷式空压机技术供水过滤器
|  | 068 | 水冷式空压机技术供水流量计
|  | 069 | 水冷式空压机技术供水压力表
|  | 070 | 水冷式空压机技术供水管路
|  | 071 | 水冷式空压机技术供水管路阀门
|  | 072 | 水冷式空压机技术供水控制盘柜
|  | 073 | 水冷式空压机冷却器进水温度传感器
|  | 074 | 水冷式空压机冷却器出水温度传感器
|  | 075 | 深井泵润滑水技术供水系统本体
|  | 076 | 深井泵
|  | 077 | 深井泵润滑水技术供水过滤器
|  | 078 | 深井泵润滑水技术供水流量计
|  | 079 | 深井泵润滑水技术供水压力表
|  | 080 | 深井泵润滑水技术供水管路
|  | 081 | 深井泵润滑水技术供水管路阀门
|  | 082 | 深井泵润滑水技术供水控制盘柜
|  | 083 | 水冷式变压器技术供水系统本体
|  | 084 | 水冷式变压器冷却器
|  | 085 | 水冷式变压器技术供水过滤器
|  | 086 | 水冷式变压器技术供水流量计
|  | 087 | 水冷式变压器技术供水压力表
|  | 088 | 水冷式变压器技术供水管路
|  | 089 | 水冷式变压器技术供水管路阀门
|  | 090 | 水冷式变压器技术供水控制盘柜
|  | 091 | 水冷式变压器冷却器进水温度传感器
|  | 092 | 水冷式变压器冷却器出水温度传感器
|  | 093 | 水冷式变压器技术供水系统本体
|  | 094 | 水冷式变压器冷却器
|  | 095 | 水冷式变压器技术供水过滤器
|  | 096 | 水冷式变压器技术供水流量计
|  | 097 | 水冷式变压器技术供水压力表
|  | 098 | 水冷式变压器技术供水管路
|  | 099 | 水冷式变压器技术供水管路阀门
|  | 100 | 水冷式变压器技术供水控制盘柜
|  | 101 | 水冷式变压器冷却器进水温度传感器
|  | 102 | 水冷式变压器冷却器出水温度传感器
|  | 103 | 主轴密封技术供水系统本体
|  | 104 | 主轴密封技术供水管路
|  | 105 | 主轴密封技术供水阀门
|  | 106 | 主轴密封技术供水双滤器
|  | 107 | 主轴密封技术供水控制盘柜
036 | 发电机出线 | 001 | 发电机出线本体
|  | 002 | 发电机电压设备本体
|  | 003 | 发电机出口母线
|  | 004 | 同期装置
|  | 005 | 发电机出口开关油泵AP001
|  | 006 | 发电机出线机端电压互感器
|  | 007 | 发电机出线机端电流互感器
|  | 008 | 发电机出线进线柜
|  | 009 | 功率测量装置
|  | 010 | 测温装置
|  | 011 | 干燥装置
|  | 012 | 避雷器
|  | 013 | 发电机出线控制盘柜
|  | 014 | 发电机出线中性点接地装置
037 | 发电机断路器及刀闸 | 001 | 发电机出口隔离开关
|  | 002 | 发电机出口接地刀闸
|  | 003 | 发电机出口断路器
|  | 004 | 发电机出口电器制动开关
|  | 005 | 发电机出口控制盘柜
038 | 主变压器 | 001 | 主变压器本体
|  | 002 | 主变铁心
|  | 003 | 主变绕组
|  | 004 | 主变呼吸器
|  | 005 | 主变调压开关
|  | 006 | 主变高压套管
|  | 007 | 主变低压套管
|  | 008 | 主变中心点套管
|  | 009 | 主变压力释放阀
|  | 010 | 主变瓦斯继电器
|  | 011 | 主变低压侧进线柜
|  | 012 | 主变低压侧汇流母线
|  | 013 | 主变电压互感器
|  | 014 | 主变电流互感器
|  | 015 | 主变端子箱
039 | 主变压器断路器及刀闸 | 001 | 主变压器出口隔离开关
|  | 002 | 主变压器出口接地刀闸
|  | 003 | 主变压器出口断路器
|  | 004 | 主变压器出口电器制动开关
|  | 005 | 主变压器出口控制盘柜
040 | 接地和过电压保护系统 | 001 | 接地和过电压保护系统本体
|  | 002 | 主变中性点刀闸
|  | 003 | 主变消弧线圈
|  | 004 | 主变中性点电阻
|  | 005 | 主变中性点避雷器
|  | 006 | 主变中性点变压器
|  | 007 | 主变中性点电流互感器
|  | 008 | 主变中性点电抗器
041 | 监测与控制系统 | 001 | 监测系统
|  | 002 | 控制系统
042 | 10kV/6kV厂用电配电系统 | 001 | 10kV/6kV厂用电配电系统本体
|  | 002 | 10kV/6kV厂用电配电系统出线本体
|  | 003 | 10kV/6kV厂用电配电系统出口母线
|  | 004 | 10kV/6kV厂用电配电系统电压互感器
|  | 005 | 10kV/6kV厂用电配电系统电流互感器
|  | 006 | 10kV/6kV厂用电配电系统出线进线柜
|  | 007 | 10kV/6kV厂用电配电系统测温装置
|  | 008 | 10kV/6kV厂用电配电系统干燥装置
|  | 009 | 10kV/6kV厂用电配电系统避雷器
|  | 010 | 10kV/6kV厂用电配电系统出线控制盘柜
|  | 011 | 10kV/6kV厂用电配电系统出口隔离开关
|  | 012 | 10kV/6kV厂用电配电系统进口隔离开关
|  | 013 | 10kV/6kV厂用电配电系统母联开关
|  | 014 | 10kV/6kV厂用电配电系统出口接地刀闸
|  | 015 | 10kV/6kV厂用电配电系统出口断路器
|  | 016 | 10kV/6kV厂用电配电系统出口电器制动开关
|  | 017 | 10kV/6kV厂用电配电系统出口控制盘柜
043 | 高压厂用变压器 | 001 | 高压厂用变压器本体
|  | 002 | 高压厂变铁心
|  | 003 | 高压厂变绕组
|  | 004 | 高压厂变呼吸器
|  | 005 | 高压厂变调压开关
|  | 006 | 高压厂变高压套管
|  | 007 | 高压厂变低压套管
|  | 008 | 高压厂变中心点套管
|  | 009 | 高压厂变压力释放阀
|  | 010 | 高压厂变瓦斯继电器
|  | 011 | 高压厂变低压侧进线柜
|  | 012 | 高压厂变低压侧汇流母线
|  | 013 | 高压厂变低压侧汇流母线电压互感器
|  | 014 | 高压厂变低压侧进线电流互感器
|  | 015 | 高压厂变端子箱
|  | 016 | 高压厂变中性点接地装置本体
|  | 017 | 高压厂变中性点刀闸
|  | 018 | 高压厂变消弧线圈
|  | 019 | 高压厂变中性点电阻
|  | 020 | 高压厂变中性点避雷器
|  | 021 | 高压厂变中性点变压器
|  | 022 | 高压厂变中性点电流互感器
|  | 023 | 高压厂变中性点电抗器
044 | 400V厂用电配电系统 | 001 | 400V厂用电配电系统本体
|  | 002 | 400V厂用电配电系统出线本体
|  | 003 | 400V厂用电配电系统出口母线
|  | 004 | 400V厂用电配电系统电压互感器
|  | 005 | 400V厂用电配电系统电流互感器
|  | 006 | 400V厂用电配电系统出线进线柜
|  | 007 | 400V厂用电配电系统测温装置
|  | 008 | 400V厂用电配电系统干燥装置
|  | 009 | 400V厂用电配电系统避雷器
|  | 010 | 400V厂用电配电系统出线控制盘柜
|  | 011 | 400V厂用电配电系统出口隔离开关
|  | 012 | 400V厂用电配电系统进口隔离开关
|  | 013 | 400V厂用电配电系统母联开关
|  | 014 | 400V厂用电配电系统出口接地刀闸
|  | 015 | 400V厂用电配电系统出口断路器
|  | 016 | 400V厂用电配电系统出口电器制动开关
|  | 017 | 400V厂用电配电系统出口控制盘柜
045 | 400V厂用变压器 | 001 | 低压厂变本体
|  | 002 | 低压厂变铁心
|  | 003 | 低压厂变绕组
|  | 004 | 低压厂变呼吸器
|  | 005 | 低压厂变调压开关
|  | 006 | 低压厂变高压套管
|  | 007 | 低压厂变低压套管
|  | 008 | 低压厂变中心点套管
|  | 009 | 低压厂变压力释放阀
|  | 010 | 低压厂变瓦斯继电器
|  | 011 | 低压厂变低压侧进线柜
|  | 012 | 低压厂变低压侧汇流母线
|  | 013 | 低压厂变低压侧汇流母线电压互感器
|  | 014 | 低压厂变低压侧进线电流互感器
|  | 015 | 低压厂变端子箱
|  | 016 | 低压厂变中性点刀闸
|  | 017 | 低压厂变中性点接地装置本体
|  | 018 | 低压厂变消弧线圈
|  | 019 | 低压厂变中性点电阻
|  | 020 | 低压厂变中性点避雷器
|  | 021 | 低压厂变中性点变压器
|  | 022 | 低压厂变中性点电流互感器
|  | 023 | 低压厂变中性点电抗器
046 | 厂用直流系统 | 001 | 厂用直流系统本体
|  | 002 | 充电屏
|  | 003 | 馈线屏
|  | 004 | 蓄电池组
|  | 005 | UPS（交流不间断电源）
|  | 006 | 直流巡检装置
|  | 007 | 绝缘监测装置
|  | 008 | 充电机
047 | 750kV系统出线开关及开关间隔 | 001 | 750kV系统出线开关及开关间隔（第一段间隔）本体
|  | 002 | 750kV系统出线开关及开关间隔（第一段间隔）断路器
|  | 003 | 750kV系统出线开关及开关间隔（第一段间隔）隔离开关
|  | 004 | 750kV系统出线开关及开关间隔（第一段间隔）接地刀闸
|  | 005 | 750kV系统出线开关及开关间隔（第二段间隔）本体
|  | 006 | 750kV系统出线开关及开关间隔（第二段间隔）断路器
|  | 007 | 750kV系统出线开关及开关间隔（第二段间隔）隔离开关
|  | 008 | 750kV系统出线开关及开关间隔（第二段间隔）接地刀闸
|  | 009 | 750kV系统出线开关及开关间隔（第三段间隔）本体
|  | 010 | 750kV系统出线开关及开关间隔（第三段间隔）断路器
|  | 011 | 750kV系统出线开关及开关间隔（第三段间隔）隔离开关
|  | 012 | 750kV系统出线开关及开关间隔（第三段间隔）接地刀闸
|  | 013 | 750kV系统出线开关及开关间隔（第四段间隔）本体
|  | 014 | 750kV系统出线开关及开关间隔（第四段间隔）断路器
|  | 015 | 750kV系统出线开关及开关间隔（第四段间隔）隔离开关
|  | 016 | 750kV系统出线开关及开关间隔（第四段间隔）接地刀闸
|  | 017 | 750kV系统出线开关及开关间隔（第五段间隔）本体
|  | 018 | 750kV系统出线开关及开关间隔（第五段间隔）断路器
|  | 019 | 750kV系统出线开关及开关间隔（第五段间隔）隔离开关
|  | 020 | 750kV系统出线开关及开关间隔（第五段间隔）接地刀闸
048 | 750kV系统输电母线及其附属设备 | 001 | 750kV系统Ⅰ段输电母线本体
|  | 002 | 750kV系统Ⅰ段输电母线断路器
|  | 003 | 750kV系统Ⅰ段输电母线隔离开关
|  | 004 | 750kV系统Ⅰ段输电母线接地刀闸
|  | 005 | 750kV系统Ⅰ段输电母线避雷器
|  | 006 | 750kV系统Ⅰ段输电母线电压互感器
|  | 007 | 750kV系统Ⅰ段输电母线电流互感器
|  | 008 | 750kV系统Ⅱ段输电母线本体
|  | 009 | 750kV系统Ⅱ段输电母线断路器
|  | 010 | 750kV系统Ⅱ段输电母线隔离开关
|  | 011 | 750kV系统Ⅱ段输电母线接地刀闸
|  | 012 | 750kV系统Ⅱ段输电母线避雷器
|  | 013 | 750kV系统Ⅱ段输电母线电压互感器
|  | 014 | 750kV系统Ⅱ段输电母线电流互感器
|  | 015 | 750kV系统Ⅲ段输电母线本体
|  | 016 | 750kV系统Ⅲ段输电母线断路器
|  | 017 | 750kV系统Ⅲ段输电母线隔离开关
|  | 018 | 750kV系统Ⅲ段输电母线接地刀闸
|  | 019 | 750kV系统Ⅲ段输电母线避雷器
|  | 020 | 750kV系统Ⅲ段输电母线电压互感器
|  | 021 | 750kV系统Ⅲ段输电母线电流互感器
|  | 022 | 750kV系统Ⅳ段输电母线本体
|  | 023 | 750kV系统Ⅳ段输电母线断路器
|  | 024 | 750kV系统Ⅳ段输电母线隔离开关
|  | 025 | 750kV系统Ⅳ段输电母线接地刀闸
|  | 026 | 750kV系统Ⅳ段输电母线避雷器
|  | 027 | 750kV系统Ⅳ段输电母线电压互感器
|  | 028 | 750kV系统Ⅳ段输电母线电流互感器
|  | 029 | 750kV系统Ⅴ段输电母线本体
|  | 030 | 750kV系统Ⅴ段输电母线断路器
|  | 031 | 750kV系统Ⅴ段输电母线隔离开关
|  | 032 | 750kV系统Ⅴ段输电母线接地刀闸
|  | 033 | 750kV系统Ⅴ段输电母线避雷器
|  | 034 | 750kV系统Ⅴ段输电母线电压互感器
|  | 035 | 750kV系统Ⅴ段输电母线电流互感器
049 | 750kV系统出线电缆/架空线路及附属设备 | 001 | 750kV系统回路1出线电缆/架空线路
|  | 002 | 750kV系统回路1出线电缆/架空线路断路器
|  | 003 | 750kV系统回路1出线电缆/架空线路隔离开关
|  | 004 | 750kV系统回路1出线电缆/架空线路接地刀闸
|  | 005 | 750kV系统回路1出线电缆/架空线路避雷器
|  | 006 | 750kV系统回路1出线电缆/架空线路电压互感器
|  | 007 | 750kV系统回路1出线电缆/架空线路电流互感器
|  | 008 | 750kV系统回路2出线电缆/架空线路
|  | 009 | 750kV系统回路2出线电缆/架空线路断路器
|  | 010 | 750kV系统回路2出线电缆/架空线路隔离开关
|  | 011 | 750kV系统回路2出线电缆/架空线路接地刀闸
|  | 012 | 750kV系统回路2出线电缆/架空线路避雷器
|  | 013 | 750kV系统回路2出线电缆/架空线路电压互感器
|  | 014 | 750kV系统回路2出线电缆/架空线路电流互感器
|  | 015 | 750kV系统回路3出线电缆/架空线路
|  | 016 | 750kV系统回路3出线电缆/架空线路断路器
|  | 017 | 750kV系统回路3出线电缆/架空线路隔离开关
|  | 018 | 750kV系统回路3出线电缆/架空线路接地刀闸
|  | 019 | 750kV系统回路3出线电缆/架空线路避雷器
|  | 020 | 750kV系统回路3出线电缆/架空线路电压互感器
|  | 021 | 750kV系统回路3出线电缆/架空线路电流互感器
|  | 022 | 750kV系统回路4出线电缆/架空线路
|  | 023 | 750kV系统回路4出线电缆/架空线路断路器
|  | 024 | 750kV系统回路4出线电缆/架空线路隔离开关
|  | 025 | 750kV系统回路4出线电缆/架空线路接地刀闸
|  | 026 | 750kV系统回路4出线电缆/架空线路避雷器
|  | 027 | 750kV系统回路4出线电缆/架空线路电压互感器
|  | 028 | 750kV系统回路4出线电缆/架空线路电流互感器
|  | 029 | 750kV系统回路5出线电缆/架空线路
|  | 030 | 750kV系统回路5出线电缆/架空线路断路器
|  | 031 | 750kV系统回路5出线电缆/架空线路隔离开关
|  | 032 | 750kV系统回路5出线电缆/架空线路接地刀闸
|  | 033 | 750kV系统回路5出线电缆/架空线路避雷器
|  | 034 | 750kV系统回路5出线电缆/架空线路电压互感器
|  | 035 | 750kV系统回路5出线电缆/架空线路电流互感器
050 | 750kV系统本体 | 001 | 750kV系统本体
051 | 500kV系统出线开关及开关间隔 | 001 | 500kV系统出线开关及开关间隔（第一段间隔）本体
|  | 002 | 500kV系统出线开关及开关间隔（第一段间隔）断路器
|  | 003 | 500kV系统出线开关及开关间隔（第一段间隔）隔离开关
|  | 004 | 500kV系统出线开关及开关间隔（第一段间隔）接地刀闸
|  | 005 | 500kV系统出线开关及开关间隔（第二段间隔）本体
|  | 006 | 500kV系统出线开关及开关间隔（第二段间隔）断路器
|  | 007 | 500kV系统出线开关及开关间隔（第二段间隔）隔离开关
|  | 008 | 500kV系统出线开关及开关间隔（第二段间隔）接地刀闸
|  | 009 | 500kV系统出线开关及开关间隔（第三段间隔）本体
|  | 010 | 500kV系统出线开关及开关间隔（第三段间隔）断路器
|  | 011 | 500kV系统出线开关及开关间隔（第三段间隔）隔离开关
|  | 012 | 500kV系统出线开关及开关间隔（第三段间隔）接地刀闸
|  | 013 | 500kV系统出线开关及开关间隔（第四段间隔）本体
|  | 014 | 500kV系统出线开关及开关间隔（第四段间隔）断路器
|  | 015 | 500kV系统出线开关及开关间隔（第四段间隔）隔离开关
|  | 016 | 500kV系统出线开关及开关间隔（第四段间隔）接地刀闸
|  | 017 | 500kV系统出线开关及开关间隔（第五段间隔）本体
|  | 018 | 500kV系统出线开关及开关间隔（第五段间隔）断路器
|  | 019 | 500kV系统出线开关及开关间隔（第五段间隔）隔离开关
|  | 020 | 500kV系统出线开关及开关间隔（第五段间隔）接地刀闸
052 | 500kV系统输电母线及其附属设备 | 001 | 500kV系统Ⅰ段输电母线本体
|  | 002 | 500kV系统Ⅰ段输电母线断路器
|  | 003 | 500kV系统Ⅰ段输电母线隔离开关
|  | 004 | 500kV系统Ⅰ段输电母线接地刀闸
|  | 005 | 500kV系统Ⅰ段输电母线避雷器
|  | 006 | 500kV系统Ⅰ段输电母线电压互感器
|  | 007 | 500kV系统Ⅰ段输电母线电流互感器
|  | 008 | 500kV系统Ⅱ段输电母线本体
|  | 009 | 500kV系统Ⅱ段输电母线断路器
|  | 010 | 500kV系统Ⅱ段输电母线隔离开关
|  | 011 | 500kV系统Ⅱ段输电母线接地刀闸
|  | 012 | 500kV系统Ⅱ段输电母线避雷器
|  | 013 | 500kV系统Ⅱ段输电母线电压互感器
|  | 014 | 500kV系统Ⅱ段输电母线电流互感器
|  | 015 | 500kV系统Ⅲ段输电母线本体
|  | 016 | 500kV系统Ⅲ段输电母线断路器
|  | 017 | 500kV系统Ⅲ段输电母线隔离开关
|  | 018 | 500kV系统Ⅲ段输电母线接地刀闸
|  | 019 | 500kV系统Ⅲ段输电母线避雷器
|  | 020 | 500kV系统Ⅲ段输电母线电压互感器
|  | 021 | 500kV系统Ⅲ段输电母线电流互感器
|  | 022 | 500kV系统Ⅳ段输电母线本体
|  | 023 | 500kV系统Ⅳ段输电母线断路器
|  | 024 | 500kV系统Ⅳ段输电母线隔离开关
|  | 025 | 500kV系统Ⅳ段输电母线接地刀闸
|  | 026 | 500kV系统Ⅳ段输电母线避雷器
|  | 027 | 500kV系统Ⅳ段输电母线电压互感器
|  | 028 | 500kV系统Ⅳ段输电母线电流互感器
|  | 029 | 500kV系统Ⅴ段输电母线本体
|  | 030 | 500kV系统Ⅴ段输电母线断路器
|  | 031 | 500kV系统Ⅴ段输电母线隔离开关
|  | 032 | 500kV系统Ⅴ段输电母线接地刀闸
|  | 033 | 500kV系统Ⅴ段输电母线避雷器
|  | 034 | 500kV系统Ⅴ段输电母线电压互感器
|  | 035 | 500kV系统Ⅴ段输电母线电流互感器
053 | 500kV系统出线电缆/架空线路及附属设备 | 001 | 500kV系统回路1出线电缆/架空线路
|  | 002 | 500kV系统回路1出线电缆/架空线路断路器
|  | 003 | 500kV系统回路1出线电缆/架空线路隔离开关
|  | 004 | 500kV系统回路1出线电缆/架空线路接地刀闸
|  | 005 | 500kV系统回路1出线电缆/架空线路避雷器
|  | 006 | 500kV系统回路1出线电缆/架空线路电压互感器
|  | 007 | 500kV系统回路1出线电缆/架空线路电流互感器
|  | 008 | 500kV系统回路2出线电缆/架空线路
|  | 009 | 500kV系统回路2出线电缆/架空线路断路器
|  | 010 | 500kV系统回路2出线电缆/架空线路隔离开关
|  | 011 | 500kV系统回路2出线电缆/架空线路接地刀闸
|  | 012 | 500kV系统回路2出线电缆/架空线路避雷器
|  | 013 | 500kV系统回路2出线电缆/架空线路电压互感器
|  | 014 | 500kV系统回路2出线电缆/架空线路电流互感器
|  | 015 | 500kV系统回路3出线电缆/架空线路
|  | 016 | 500kV系统回路3出线电缆/架空线路断路器
|  | 017 | 500kV系统回路3出线电缆/架空线路隔离开关
|  | 018 | 500kV系统回路3出线电缆/架空线路接地刀闸
|  | 019 | 500kV系统回路3出线电缆/架空线路避雷器
|  | 020 | 500kV系统回路3出线电缆/架空线路电压互感器
|  | 021 | 500kV系统回路3出线电缆/架空线路电流互感器
|  | 022 | 500kV系统回路4出线电缆/架空线路
|  | 023 | 500kV系统回路4出线电缆/架空线路断路器
|  | 024 | 500kV系统回路4出线电缆/架空线路隔离开关
|  | 025 | 500kV系统回路4出线电缆/架空线路接地刀闸
|  | 026 | 500kV系统回路4出线电缆/架空线路避雷器
|  | 027 | 500kV系统回路4出线电缆/架空线路电压互感器
|  | 028 | 500kV系统回路4出线电缆/架空线路电流互感器
|  | 029 | 500kV系统回路5出线电缆/架空线路
|  | 030 | 500kV系统回路5出线电缆/架空线路断路器
|  | 031 | 500kV系统回路5出线电缆/架空线路隔离开关
|  | 032 | 500kV系统回路5出线电缆/架空线路接地刀闸
|  | 033 | 500kV系统回路5出线电缆/架空线路避雷器
|  | 034 | 500kV系统回路5出线电缆/架空线路电压互感器
|  | 035 | 500kV系统回路5出线电缆/架空线路电流互感器
054 | 500kV系统本体 | 001 | 500kV系统本体
055 | 330kV系统出线开关及开关间隔 | 001 | 330kV系统出线开关及开关间隔（第一段间隔）本体
|  | 002 | 330kV系统出线开关及开关间隔（第一段间隔）断路器
|  | 003 | 330kV系统出线开关及开关间隔（第一段间隔）隔离开关
|  | 004 | 330kV系统出线开关及开关间隔（第一段间隔）接地刀闸
|  | 005 | 330kV系统出线开关及开关间隔（第二段间隔）本体
|  | 006 | 330kV系统出线开关及开关间隔（第二段间隔）断路器
|  | 007 | 330kV系统出线开关及开关间隔（第二段间隔）隔离开关
|  | 008 | 330kV系统出线开关及开关间隔（第二段间隔）接地刀闸
|  | 009 | 330kV系统出线开关及开关间隔（第三段间隔）本体
|  | 010 | 330kV系统出线开关及开关间隔（第三段间隔）断路器
|  | 011 | 330kV系统出线开关及开关间隔（第三段间隔）隔离开关
|  | 012 | 330kV系统出线开关及开关间隔（第三段间隔）接地刀闸
|  | 013 | 330kV系统出线开关及开关间隔（第四段间隔）本体
|  | 014 | 330kV系统出线开关及开关间隔（第四段间隔）断路器
|  | 015 | 330kV系统出线开关及开关间隔（第四段间隔）隔离开关
|  | 016 | 330kV系统出线开关及开关间隔（第四段间隔）接地刀闸
|  | 017 | 330kV系统出线开关及开关间隔（第五段间隔）本体
|  | 018 | 330kV系统出线开关及开关间隔（第五段间隔）断路器
|  | 019 | 330kV系统出线开关及开关间隔（第五段间隔）隔离开关
|  | 020 | 330kV系统出线开关及开关间隔（第五段间隔）接地刀闸
056 | 330kV系统输电母线及其附属设备 | 001 | 330kV系统Ⅰ段输电母线本体
|  | 002 | 330kV系统Ⅰ段输电母线断路器
|  | 003 | 330kV系统Ⅰ段输电母线隔离开关
|  | 004 | 330kV系统Ⅰ段输电母线接地刀闸
|  | 005 | 330kV系统Ⅰ段输电母线避雷器
|  | 006 | 330kV系统Ⅰ段输电母线电压互感器
|  | 007 | 330kV系统Ⅰ段输电母线电流互感器
|  | 008 | 330kV系统Ⅱ段输电母线本体
|  | 009 | 330kV系统Ⅱ段输电母线断路器
|  | 010 | 330kV系统Ⅱ段输电母线隔离开关
|  | 011 | 330kV系统Ⅱ段输电母线接地刀闸
|  | 012 | 330kV系统Ⅱ段输电母线避雷器
|  | 013 | 330kV系统Ⅱ段输电母线电压互感器
|  | 014 | 330kV系统Ⅱ段输电母线电流互感器
|  | 015 | 330kV系统Ⅲ段输电母线本体
|  | 016 | 330kV系统Ⅲ段输电母线断路器
|  | 017 | 330kV系统Ⅲ段输电母线隔离开关
|  | 018 | 330kV系统Ⅲ段输电母线接地刀闸
|  | 019 | 330kV系统Ⅲ段输电母线避雷器
|  | 020 | 330kV系统Ⅲ段输电母线电压互感器
|  | 021 | 330kV系统Ⅲ段输电母线电流互感器
|  | 022 | 330kV系统Ⅳ段输电母线本体
|  | 023 | 330kV系统Ⅳ段输电母线断路器
|  | 024 | 330kV系统Ⅳ段输电母线隔离开关
|  | 025 | 330kV系统Ⅳ段输电母线接地刀闸
|  | 026 | 330kV系统Ⅳ段输电母线避雷器
|  | 027 | 330kV系统Ⅳ段输电母线电压互感器
|  | 028 | 330kV系统Ⅳ段输电母线电流互感器
|  | 029 | 330kV系统Ⅴ段输电母线本体
|  | 030 | 330kV系统Ⅴ段输电母线断路器
|  | 031 | 330kV系统Ⅴ段输电母线隔离开关
|  | 032 | 330kV系统Ⅴ段输电母线接地刀闸
|  | 033 | 330kV系统Ⅴ段输电母线避雷器
|  | 034 | 330kV系统Ⅴ段输电母线电压互感器
|  | 035 | 330kV系统Ⅴ段输电母线电流互感器
057 | 330kV系统出线电缆/架空线路及附属设备 | 001 | 330kV系统回路1出线电缆/架空线路
|  | 002 | 330kV系统回路1出线电缆/架空线路断路器
|  | 003 | 330kV系统回路1出线电缆/架空线路隔离开关
|  | 004 | 330kV系统回路1出线电缆/架空线路接地刀闸
|  | 005 | 330kV系统回路1出线电缆/架空线路避雷器
|  | 006 | 330kV系统回路1出线电缆/架空线路电压互感器
|  | 007 | 330kV系统回路1出线电缆/架空线路电流互感器
|  | 008 | 330kV系统回路2出线电缆/架空线路
|  | 009 | 330kV系统回路2出线电缆/架空线路断路器
|  | 010 | 330kV系统回路2出线电缆/架空线路隔离开关
|  | 011 | 330kV系统回路2出线电缆/架空线路接地刀闸
|  | 012 | 330kV系统回路2出线电缆/架空线路避雷器
|  | 013 | 330kV系统回路2出线电缆/架空线路电压互感器
|  | 014 | 330kV系统回路2出线电缆/架空线路电流互感器
|  | 015 | 330kV系统回路3出线电缆/架空线路
|  | 016 | 330kV系统回路3出线电缆/架空线路断路器
|  | 017 | 330kV系统回路3出线电缆/架空线路隔离开关
|  | 018 | 330kV系统回路3出线电缆/架空线路接地刀闸
|  | 019 | 330kV系统回路3出线电缆/架空线路避雷器
|  | 020 | 330kV系统回路3出线电缆/架空线路电压互感器
|  | 021 | 330kV系统回路3出线电缆/架空线路电流互感器
|  | 022 | 330kV系统回路4出线电缆/架空线路
|  | 023 | 330kV系统回路4出线电缆/架空线路断路器
|  | 024 | 330kV系统回路4出线电缆/架空线路隔离开关
|  | 025 | 330kV系统回路4出线电缆/架空线路接地刀闸
|  | 026 | 330kV系统回路4出线电缆/架空线路避雷器
|  | 027 | 330kV系统回路4出线电缆/架空线路电压互感器
|  | 028 | 330kV系统回路4出线电缆/架空线路电流互感器
|  | 029 | 330kV系统回路5出线电缆/架空线路
|  | 030 | 330kV系统回路5出线电缆/架空线路断路器
|  | 031 | 330kV系统回路5出线电缆/架空线路隔离开关
|  | 032 | 330kV系统回路5出线电缆/架空线路接地刀闸
|  | 033 | 330kV系统回路5出线电缆/架空线路避雷器
|  | 034 | 330kV系统回路5出线电缆/架空线路电压互感器
|  | 035 | 330kV系统回路5出线电缆/架空线路电流互感器
058 | 330kV系统本体 | 001 | 330kV系统本体
059 | 220kV系统出线开关及开关间隔 | 001 | 220kV系统出线开关及开关间隔（第一段间隔）本体
|  | 002 | 220kV系统出线开关及开关间隔（第一段间隔）断路器
|  | 003 | 220kV系统出线开关及开关间隔（第一段间隔）隔离开关
|  | 004 | 220kV系统出线开关及开关间隔（第一段间隔）接地刀闸
|  | 005 | 220kV系统出线开关及开关间隔（第二段间隔）本体
|  | 006 | 220kV系统出线开关及开关间隔（第二段间隔）断路器
|  | 007 | 220kV系统出线开关及开关间隔（第二段间隔）隔离开关
|  | 008 | 220kV系统出线开关及开关间隔（第二段间隔）接地刀闸
|  | 009 | 220kV系统出线开关及开关间隔（第三段间隔）本体
|  | 010 | 220kV系统出线开关及开关间隔（第三段间隔）断路器
|  | 011 | 220kV系统出线开关及开关间隔（第三段间隔）隔离开关
|  | 012 | 220kV系统出线开关及开关间隔（第三段间隔）接地刀闸
|  | 013 | 220kV系统出线开关及开关间隔（第四段间隔）本体
|  | 014 | 220kV系统出线开关及开关间隔（第四段间隔）断路器
|  | 015 | 220kV系统出线开关及开关间隔（第四段间隔）隔离开关
|  | 016 | 220kV系统出线开关及开关间隔（第四段间隔）接地刀闸
|  | 017 | 220kV系统出线开关及开关间隔（第五段间隔）本体
|  | 018 | 220kV系统出线开关及开关间隔（第五段间隔）断路器
|  | 019 | 220kV系统出线开关及开关间隔（第五段间隔）隔离开关
|  | 020 | 220kV系统出线开关及开关间隔（第五段间隔）接地刀闸
060 | 220kV系统输电母线及其附属设备 | 001 | 220kV系统Ⅰ段输电母线本体
|  | 002 | 220kV系统Ⅰ段输电母线断路器
|  | 003 | 220kV系统Ⅰ段输电母线隔离开关
|  | 004 | 220kV系统Ⅰ段输电母线接地刀闸
|  | 005 | 220kV系统Ⅰ段输电母线避雷器
|  | 006 | 220kV系统Ⅰ段输电母线电压互感器
|  | 007 | 220kV系统Ⅰ段输电母线电流互感器
|  | 008 | 220kV系统Ⅱ段输电母线本体
|  | 009 | 220kV系统Ⅱ段输电母线断路器
|  | 010 | 220kV系统Ⅱ段输电母线隔离开关
|  | 011 | 220kV系统Ⅱ段输电母线接地刀闸
|  | 012 | 220kV系统Ⅱ段输电母线避雷器
|  | 013 | 220kV系统Ⅱ段输电母线电压互感器
|  | 014 | 220kV系统Ⅱ段输电母线电流互感器
|  | 015 | 220kV系统Ⅲ段输电母线本体
|  | 016 | 220kV系统Ⅲ段输电母线断路器
|  | 017 | 220kV系统Ⅲ段输电母线隔离开关
|  | 018 | 220kV系统Ⅲ段输电母线接地刀闸
|  | 019 | 220kV系统Ⅲ段输电母线避雷器
|  | 020 | 220kV系统Ⅲ段输电母线电压互感器
|  | 021 | 220kV系统Ⅲ段输电母线电流互感器
|  | 022 | 220kV系统Ⅳ段输电母线本体
|  | 023 | 220kV系统Ⅳ段输电母线断路器
|  | 024 | 220kV系统Ⅳ段输电母线隔离开关
|  | 025 | 220kV系统Ⅳ段输电母线接地刀闸
|  | 026 | 220kV系统Ⅳ段输电母线避雷器
|  | 027 | 220kV系统Ⅳ段输电母线电压互感器
|  | 028 | 220kV系统Ⅳ段输电母线电流互感器
|  | 029 | 220kV系统Ⅴ段输电母线本体
|  | 030 | 220kV系统Ⅴ段输电母线断路器
|  | 031 | 220kV系统Ⅴ段输电母线隔离开关
|  | 032 | 220kV系统Ⅴ段输电母线接地刀闸
|  | 033 | 220kV系统Ⅴ段输电母线避雷器
|  | 034 | 220kV系统Ⅴ段输电母线电压互感器
|  | 035 | 220kV系统Ⅴ段输电母线电流互感器
061 | 220kV系统出线电缆/架空线路及附属设备 | 001 | 220kV系统回路1出线电缆/架空线路
|  | 002 | 220kV系统回路1出线电缆/架空线路断路器
|  | 003 | 220kV系统回路1出线电缆/架空线路隔离开关
|  | 004 | 220kV系统回路1出线电缆/架空线路接地刀闸
|  | 005 | 220kV系统回路1出线电缆/架空线路避雷器
|  | 006 | 220kV系统回路1出线电缆/架空线路电压互感器
|  | 007 | 220kV系统回路1出线电缆/架空线路电流互感器
|  | 008 | 220kV系统回路2出线电缆/架空线路
|  | 009 | 220kV系统回路2出线电缆/架空线路断路器
|  | 010 | 220kV系统回路2出线电缆/架空线路隔离开关
|  | 011 | 220kV系统回路2出线电缆/架空线路接地刀闸
|  | 012 | 220kV系统回路2出线电缆/架空线路避雷器
|  | 013 | 220kV系统回路2出线电缆/架空线路电压互感器
|  | 014 | 220kV系统回路2出线电缆/架空线路电流互感器
|  | 015 | 220kV系统回路3出线电缆/架空线路
|  | 016 | 220kV系统回路3出线电缆/架空线路断路器
|  | 017 | 220kV系统回路3出线电缆/架空线路隔离开关
|  | 018 | 220kV系统回路3出线电缆/架空线路接地刀闸
|  | 019 | 220kV系统回路3出线电缆/架空线路避雷器
|  | 020 | 220kV系统回路3出线电缆/架空线路电压互感器
|  | 021 | 220kV系统回路3出线电缆/架空线路电流互感器
|  | 022 | 220kV系统回路4出线电缆/架空线路
|  | 023 | 220kV系统回路4出线电缆/架空线路断路器
|  | 024 | 220kV系统回路4出线电缆/架空线路隔离开关
|  | 025 | 220kV系统回路4出线电缆/架空线路接地刀闸
|  | 026 | 220kV系统回路4出线电缆/架空线路避雷器
|  | 027 | 220kV系统回路4出线电缆/架空线路电压互感器
|  | 028 | 220kV系统回路4出线电缆/架空线路电流互感器
|  | 029 | 220kV系统回路5出线电缆/架空线路
|  | 030 | 220kV系统回路5出线电缆/架空线路断路器
|  | 031 | 220kV系统回路5出线电缆/架空线路隔离开关
|  | 032 | 220kV系统回路5出线电缆/架空线路接地刀闸
|  | 033 | 220kV系统回路5出线电缆/架空线路避雷器
|  | 034 | 220kV系统回路5出线电缆/架空线路电压互感器
|  | 035 | 220kV系统回路5出线电缆/架空线路电流互感器
062 | 220kV系统本体 | 001 | 220kV系统本体
063 | 110kV系统出线开关及开关间隔 | 001 | 110kV系统出线开关及开关间隔（第一段间隔）本体
|  | 002 | 110kV系统出线开关及开关间隔（第一段间隔）断路器
|  | 003 | 110kV系统出线开关及开关间隔（第一段间隔）隔离开关
|  | 004 | 110kV系统出线开关及开关间隔（第一段间隔）接地刀闸
|  | 005 | 110kV系统出线开关及开关间隔（第二段间隔）本体
|  | 006 | 110kV系统出线开关及开关间隔（第二段间隔）断路器
|  | 007 | 110kV系统出线开关及开关间隔（第二段间隔）隔离开关
|  | 008 | 110kV系统出线开关及开关间隔（第二段间隔）接地刀闸
|  | 009 | 110kV系统出线开关及开关间隔（第三段间隔）本体
|  | 010 | 110kV系统出线开关及开关间隔（第三段间隔）断路器
|  | 011 | 110kV系统出线开关及开关间隔（第三段间隔）隔离开关
|  | 012 | 110kV系统出线开关及开关间隔（第三段间隔）接地刀闸
|  | 013 | 110kV系统出线开关及开关间隔（第四段间隔）本体
|  | 014 | 110kV系统出线开关及开关间隔（第四段间隔）断路器
|  | 015 | 110kV系统出线开关及开关间隔（第四段间隔）隔离开关
|  | 016 | 110kV系统出线开关及开关间隔（第四段间隔）接地刀闸
|  | 017 | 110kV系统出线开关及开关间隔（第五段间隔）本体
|  | 018 | 110kV系统出线开关及开关间隔（第五段间隔）断路器
|  | 019 | 110kV系统出线开关及开关间隔（第五段间隔）隔离开关
|  | 020 | 110kV系统出线开关及开关间隔（第五段间隔）接地刀闸
064 | 110kV系统输电母线及其附属设备 | 001 | 110kV系统Ⅰ段输电母线本体
|  | 002 | 110kV系统Ⅰ段输电母线断路器
|  | 003 | 110kV系统Ⅰ段输电母线隔离开关
|  | 004 | 110kV系统Ⅰ段输电母线接地刀闸
|  | 005 | 110kV系统Ⅰ段输电母线避雷器
|  | 006 | 110kV系统Ⅰ段输电母线电压互感器
|  | 007 | 110kV系统Ⅰ段输电母线电流互感器
|  | 008 | 110kV系统Ⅱ段输电母线本体
|  | 009 | 110kV系统Ⅱ段输电母线断路器
|  | 010 | 110kV系统Ⅱ段输电母线隔离开关
|  | 011 | 110kV系统Ⅱ段输电母线接地刀闸
|  | 012 | 110kV系统Ⅱ段输电母线避雷器
|  | 013 | 110kV系统Ⅱ段输电母线电压互感器
|  | 014 | 110kV系统Ⅱ段输电母线电流互感器
|  | 015 | 110kV系统Ⅲ段输电母线本体
|  | 016 | 110kV系统Ⅲ段输电母线断路器
|  | 017 | 110kV系统Ⅲ段输电母线隔离开关
|  | 018 | 110kV系统Ⅲ段输电母线接地刀闸
|  | 019 | 110kV系统Ⅲ段输电母线避雷器
|  | 020 | 110kV系统Ⅲ段输电母线电压互感器
|  | 021 | 110kV系统Ⅲ段输电母线电流互感器
|  | 022 | 110kV系统Ⅳ段输电母线本体
|  | 023 | 110kV系统Ⅳ段输电母线断路器
|  | 024 | 110kV系统Ⅳ段输电母线隔离开关
|  | 025 | 110kV系统Ⅳ段输电母线接地刀闸
|  | 026 | 110kV系统Ⅳ段输电母线避雷器
|  | 027 | 110kV系统Ⅳ段输电母线电压互感器
|  | 028 | 110kV系统Ⅳ段输电母线电流互感器
|  | 029 | 110kV系统Ⅴ段输电母线本体
|  | 030 | 110kV系统Ⅴ段输电母线断路器
|  | 031 | 110kV系统Ⅴ段输电母线隔离开关
|  | 032 | 110kV系统Ⅴ段输电母线接地刀闸
|  | 033 | 110kV系统Ⅴ段输电母线避雷器
|  | 034 | 110kV系统Ⅴ段输电母线电压互感器
|  | 035 | 110kV系统Ⅴ段输电母线电流互感器
065 | 110kV系统出线电缆/架空线路及附属设备 | 001 | 110kV系统回路1出线电缆/架空线路
|  | 002 | 110kV系统回路1出线电缆/架空线路断路器
|  | 003 | 110kV系统回路1出线电缆/架空线路隔离开关
|  | 004 | 110kV系统回路1出线电缆/架空线路接地刀闸
|  | 005 | 110kV系统回路1出线电缆/架空线路避雷器
|  | 006 | 110kV系统回路1出线电缆/架空线路电压互感器
|  | 007 | 110kV系统回路1出线电缆/架空线路电流互感器
|  | 008 | 110kV系统回路2出线电缆/架空线路
|  | 009 | 110kV系统回路2出线电缆/架空线路断路器
|  | 010 | 110kV系统回路2出线电缆/架空线路隔离开关
|  | 011 | 110kV系统回路2出线电缆/架空线路接地刀闸
|  | 012 | 110kV系统回路2出线电缆/架空线路避雷器
|  | 013 | 110kV系统回路2出线电缆/架空线路电压互感器
|  | 014 | 110kV系统回路2出线电缆/架空线路电流互感器
|  | 015 | 110kV系统回路3出线电缆/架空线路
|  | 016 | 110kV系统回路3出线电缆/架空线路断路器
|  | 017 | 110kV系统回路3出线电缆/架空线路隔离开关
|  | 018 | 110kV系统回路3出线电缆/架空线路接地刀闸
|  | 019 | 110kV系统回路3出线电缆/架空线路避雷器
|  | 020 | 110kV系统回路3出线电缆/架空线路电压互感器
|  | 021 | 110kV系统回路3出线电缆/架空线路电流互感器
|  | 022 | 110kV系统回路4出线电缆/架空线路
|  | 023 | 110kV系统回路4出线电缆/架空线路断路器
|  | 024 | 110kV系统回路4出线电缆/架空线路隔离开关
|  | 025 | 110kV系统回路4出线电缆/架空线路接地刀闸
|  | 026 | 110kV系统回路4出线电缆/架空线路避雷器
|  | 027 | 110kV系统回路4出线电缆/架空线路电压互感器
|  | 028 | 110kV系统回路4出线电缆/架空线路电流互感器
|  | 029 | 110kV系统回路5出线电缆/架空线路
|  | 030 | 110kV系统回路5出线电缆/架空线路断路器
|  | 031 | 110kV系统回路5出线电缆/架空线路隔离开关
|  | 032 | 110kV系统回路5出线电缆/架空线路接地刀闸
|  | 033 | 110kV系统回路5出线电缆/架空线路避雷器
|  | 034 | 110kV系统回路5出线电缆/架空线路电压互感器
|  | 035 | 110kV系统回路5出线电缆/架空线路电流互感器
066 | 110kV系统本体 | 001 | 110kV系统本体
067 | 35kV系统出线开关及开关间隔 | 001 | 35kV系统出线开关及开关间隔（第一段间隔）本体
|  | 002 | 35kV系统出线开关及开关间隔（第一段间隔）断路器
|  | 003 | 35kV系统出线开关及开关间隔（第一段间隔）隔离开关
|  | 004 | 35kV系统出线开关及开关间隔（第一段间隔）接地刀闸
|  | 005 | 35kV系统出线开关及开关间隔（第二段间隔）本体
|  | 006 | 35kV系统出线开关及开关间隔（第二段间隔）断路器
|  | 007 | 35kV系统出线开关及开关间隔（第二段间隔）隔离开关
|  | 008 | 35kV系统出线开关及开关间隔（第二段间隔）接地刀闸
|  | 009 | 35kV系统出线开关及开关间隔（第三段间隔）本体
|  | 010 | 35kV系统出线开关及开关间隔（第三段间隔）断路器
|  | 011 | 35kV系统出线开关及开关间隔（第三段间隔）隔离开关
|  | 012 | 35kV系统出线开关及开关间隔（第三段间隔）接地刀闸
|  | 013 | 35kV系统出线开关及开关间隔（第四段间隔）本体
|  | 014 | 35kV系统出线开关及开关间隔（第四段间隔）断路器
|  | 015 | 35kV系统出线开关及开关间隔（第四段间隔）隔离开关
|  | 016 | 35kV系统出线开关及开关间隔（第四段间隔）接地刀闸
|  | 017 | 35kV系统出线开关及开关间隔（第五段间隔）本体
|  | 018 | 35kV系统出线开关及开关间隔（第五段间隔）断路器
|  | 019 | 35kV系统出线开关及开关间隔（第五段间隔）隔离开关
|  | 020 | 35kV系统出线开关及开关间隔（第五段间隔）接地刀闸
068 | 35kV系统输电母线及其附属设备 | 001 | 35kV系统Ⅰ段输电母线本体
|  | 002 | 35kV系统Ⅰ段输电母线断路器
|  | 003 | 35kV系统Ⅰ段输电母线隔离开关
|  | 004 | 35kV系统Ⅰ段输电母线接地刀闸
|  | 005 | 35kV系统Ⅰ段输电母线避雷器
|  | 006 | 35kV系统Ⅰ段输电母线电压互感器
|  | 007 | 35kV系统Ⅰ段输电母线电流互感器
|  | 008 | 35kV系统Ⅱ段输电母线本体
|  | 009 | 35kV系统Ⅱ段输电母线断路器
|  | 010 | 35kV系统Ⅱ段输电母线隔离开关
|  | 011 | 35kV系统Ⅱ段输电母线接地刀闸
|  | 012 | 35kV系统Ⅱ段输电母线避雷器
|  | 013 | 35kV系统Ⅱ段输电母线电压互感器
|  | 014 | 35kV系统Ⅱ段输电母线电流互感器
|  | 015 | 35kV系统Ⅲ段输电母线本体
|  | 016 | 35kV系统Ⅲ段输电母线断路器
|  | 017 | 35kV系统Ⅲ段输电母线隔离开关
|  | 018 | 35kV系统Ⅲ段输电母线接地刀闸
|  | 019 | 35kV系统Ⅲ段输电母线避雷器
|  | 020 | 35kV系统Ⅲ段输电母线电压互感器
|  | 021 | 35kV系统Ⅲ段输电母线电流互感器
|  | 022 | 35kV系统Ⅳ段输电母线本体
|  | 023 | 35kV系统Ⅳ段输电母线断路器
|  | 024 | 35kV系统Ⅳ段输电母线隔离开关
|  | 025 | 35kV系统Ⅳ段输电母线接地刀闸
|  | 026 | 35kV系统Ⅳ段输电母线避雷器
|  | 027 | 35kV系统Ⅳ段输电母线电压互感器
|  | 028 | 35kV系统Ⅳ段输电母线电流互感器
|  | 029 | 35kV系统Ⅴ段输电母线本体
|  | 030 | 35kV系统Ⅴ段输电母线断路器
|  | 031 | 35kV系统Ⅴ段输电母线隔离开关
|  | 032 | 35kV系统Ⅴ段输电母线接地刀闸
|  | 033 | 35kV系统Ⅴ段输电母线避雷器
|  | 034 | 35kV系统Ⅴ段输电母线电压互感器
|  | 035 | 35kV系统Ⅴ段输电母线电流互感器
069 | 35kV系统出线电缆/架空线路及附属设备 | 001 | 35kV系统回路1出线电缆/架空线路
|  | 002 | 35kV系统回路1出线电缆/架空线路断路器
|  | 003 | 35kV系统回路1出线电缆/架空线路隔离开关
|  | 004 | 35kV系统回路1出线电缆/架空线路接地刀闸
|  | 005 | 35kV系统回路1出线电缆/架空线路避雷器
|  | 006 | 35kV系统回路1出线电缆/架空线路电压互感器
|  | 007 | 35kV系统回路1出线电缆/架空线路电流互感器
|  | 008 | 35kV系统回路2出线电缆/架空线路
|  | 009 | 35kV系统回路2出线电缆/架空线路断路器
|  | 010 | 35kV系统回路2出线电缆/架空线路隔离开关
|  | 011 | 35kV系统回路2出线电缆/架空线路接地刀闸
|  | 012 | 35kV系统回路2出线电缆/架空线路避雷器
|  | 013 | 35kV系统回路2出线电缆/架空线路电压互感器
|  | 014 | 35kV系统回路2出线电缆/架空线路电流互感器
|  | 015 | 35kV系统回路3出线电缆/架空线路
|  | 016 | 35kV系统回路3出线电缆/架空线路断路器
|  | 017 | 35kV系统回路3出线电缆/架空线路隔离开关
|  | 018 | 35kV系统回路3出线电缆/架空线路接地刀闸
|  | 019 | 35kV系统回路3出线电缆/架空线路避雷器
|  | 020 | 35kV系统回路3出线电缆/架空线路电压互感器
|  | 021 | 35kV系统回路3出线电缆/架空线路电流互感器
|  | 022 | 35kV系统回路4出线电缆/架空线路
|  | 023 | 35kV系统回路4出线电缆/架空线路断路器
|  | 024 | 35kV系统回路4出线电缆/架空线路隔离开关
|  | 025 | 35kV系统回路4出线电缆/架空线路接地刀闸
|  | 026 | 35kV系统回路4出线电缆/架空线路避雷器
|  | 027 | 35kV系统回路4出线电缆/架空线路电压互感器
|  | 028 | 35kV系统回路4出线电缆/架空线路电流互感器
|  | 029 | 35kV系统回路5出线电缆/架空线路
|  | 030 | 35kV系统回路5出线电缆/架空线路断路器
|  | 031 | 35kV系统回路5出线电缆/架空线路隔离开关
|  | 032 | 35kV系统回路5出线电缆/架空线路接地刀闸
|  | 033 | 35kV系统回路5出线电缆/架空线路避雷器
|  | 034 | 35kV系统回路5出线电缆/架空线路电压互感器
|  | 035 | 35kV系统回路5出线电缆/架空线路电流互感器
070 | 35kV系统本体 | 001 | 35kV系统本体
071 | 线路保护设备 | 001 | 线路保护设备本体
|  | 002 | 线路
|  | 003 | 开关
|  | 004 | 故障录波及测距装置
|  | 005 | 数据采集装置
|  | 006 | 安稳装置
072 | 电能量计量系统 | 001 | 电能量计量系统本体
073 | 机组状态监测系统 | 001 | 机组状态监测系统本体
|  | 002 | 状态监测屏柜
|  | 003 | 数据采集箱
074 | 其他在线监测系统 | 001 | 其他在线监测系统本体
075 | 发电机保护装置 | 001 | 发电机保护装置本体
|  | 002 | 发电机保护装置电源
076 | 主变保护装置 | 001 | 主变保护装置本体
|  | 002 | 主变保护装置电源
077 | 励磁保护装置 | 001 | 励磁保护装置本体
|  | 002 | 励磁保护装置电源
078 | 水轮机保护装置 | 001 | 水轮机保护装置本体
|  | 002 | 水轮机保护装置电源
079 | 调速保护装置 | 001 | 调速保护装置本体
|  | 002 | 调速保护装置电源
080 | 其他保护装置 | 001 | 其他保护装置本体
081 | 现地控制单元 | 001 | 现地控制单元本体
|  | 002 | AVG控制本体
|  | 003 | AGC控制本体
|  | 004 | LCU控制柜
082 | 水情测报系统 | 001 | 水情测报系统本体
083 | 水库调度系统 | 001 | 水库调度系统本体
084 | 气象观测系统 | 001 | 气象观测系统本体
085 | 大坝监测系统 | 001 | 大坝监测系统本体
086 | 地震监测系统 | 001 | 地震监测系统本体
087 | 其他独立自动化系统 | 001 | 其他独立自动化系统本体
088 | 上位机系统 | 001 | 上位机系统本体
089 | 火灾报警系统 | 001 | 火灾报警系统本体
090 | 传输系统 | 001 | 通讯管理装置本体
|  | 002 | 励磁通讯装置本体
|  | 003 | 调速通讯装置本体
091 | 数据网络系统 | 001 | 数据网络系统本体
092 | 语音交换系统 | 001 | 语音交换系统本体
093 | 生产管理信息系统 | 001 | 生产管理信息系统本体
094 | 入侵报警系统 | 001 | 入侵报警系统本体
095 | 门禁系统 | 001 | 门禁系统本体
096 | 视频监控系统 | 001 | 视频监控系统本体
097 | 通信信息类公共设备 | 001 | 通信信息类公共设备本体
098 | 其他通讯和信息系统 | 001 | 其他通讯和信息系统本体
099 | 通风系统 | 001 | 通风系统本体
|  | 002 | 通风管道
|  | 003 | 过滤器
100 | 空调系统 | 001 | 空调系统本体
|  | 002 | 空调
|  | 003 | 空调管路
101 | 排烟系统 | 001 | 排烟系统本体
|  | 002 | 排烟器
|  | 003 | 排烟管道
102 | 除湿系统 | 001 | 除湿系统本体
|  | 002 | 除湿器
|  | 003 | 除湿管道
103 | 消防水系统 | 001 | 消防水系统本体
|  | 002 | 喷头
|  | 003 | 消防水管路
104 | 水喷雾灭火系统 | 001 | 水喷雾灭火系统本体
|  | 002 | 水喷雾灭火器
105 | 气体灭火系统 | 001 | 气体灭火系统本体
|  | 002 | 气体灭火器
106 | 干粉灭火系统 | 001 | 干粉灭火系统本体
|  | 002 | 干粉灭火器
107 | 泡沫灭火系统 | 001 | 泡沫灭火系统本体
|  | 002 | 泡沫灭火器
108 | 其他自动灭火系统 | 001 | 其他自动灭火系统本体
|  | 002 | 其他灭火器
109 | 防烟排烟系统 | 001 | 防烟排烟系统本体
|  | 002 | 排烟器
|  | 003 | 排烟管道
110 | 船闸及控制系统 | 001 | 船闸及控制系统本体
|  | 002 | 船闸
|  | 003 | 船闸启闭机
|  | 004 | 控制系统
111 | 升船机系统 | 001 | 升船机系统本体
|  | 002 | 升降平台
|  | 003 | 控制系统
112 | 桥式起重机 | 001 | 桥式起重机本体
|  | 002 | 控制系统
113 | 门式起重机 | 001 | 门式起重机本体
|  | 002 | 控制系统
114 | 独立电动/手动葫芦 | 001 | 独立电动/手动葫芦本体
|  | 002 | 控制系统
115 | 机坑起吊系统 | 001 | 机坑起吊系统本体
|  | 002 | 控制系统
116 | 其他起重设备 | 001 | 其他起重设备本体
|  | 002 | 控制系统
117 | 电梯 | 001 | 电梯本体
|  | 002 | 控制系统
118 | 升降机 | 001 | 升降机本体
|  | 002 | 控制系统AA001
119 | 升降车 | 001 | 升降车本体
|  | 002 | 控制系统
120 | 公路设施 | 001 | 公路设施本体
121 | 交通工具 | 001 | 交通工具本体
122 | 车间设备 | 001 | 车间设备本体
123 | 工器具及仪表仪器 | 001 | 工器具及仪表仪器本体
124 | 储存及补给站设备 | 001 | 储存及补给站设备本体
125 | 实验室设备 | 001 | 实验室设备本体
126 | 厂用柴油发电机 | 001 | 厂用柴油发电机本体
127 | 管理主体 | 001 | 主体本体
|  | 002 | 业务计算指标
| 公用对时系统 |  | 公用对时系统本体
| 超声波系统 |  | 超声波系统本体
| 超声波系统 |  | 测量单元
| 生活供水系统 |  | 生活供水系统本体
交通渗漏排水系统
坝区直流系统
公用直流系统
开关站直流系统
038 | 主变压器 |  | 主变高压侧进线柜
038 | 主变压器 |  | 主变压器冷却器
060 | 220kV系统输电母线及其附属设备 |  | 220kV系统Ⅵ段输电母线本体
060 | 220kV系统输电母线及其附属设备 |  | 220kV系统Ⅵ段输电母线断路器
060 | 220kV系统输电母线及其附属设备 |  | 220kV系统Ⅵ段输电母线隔离开关
060 | 220kV系统输电母线及其附属设备 |  | 220kV系统Ⅵ段输电母线接地刀闸
060 | 220kV系统输电母线及其附属设备 |  | 220kV系统Ⅵ段输电母线避雷器
060 | 220kV系统输电母线及其附属设备 |  | 220kV系统Ⅵ段输电母线电压互感器
060 | 220kV系统输电母线及其附属设备 |  | 220kV系统Ⅵ段输电母线电流互感器
009 | 透平油系统 |  | 压力开关

## 数据类码
F7-F8取值 | 信息名称(具体表示的含义) | 备注
01 | 温度 | 油温、水温、瓦温等
02 | 转速
03 | 流速
04 | 角度
05 | 开度 | 导叶开度等
06 | 状态 | 开关、断路器等状态
07 | 告警 | 异常状态提示
08 | 事件 | SOE等重要开关量（动作、）
09 | 电流
10 | 电压 | 相电压/线电压等
11 | 功率 | 有功、无功、视在功率、功率因数等
12 | 频率
13 | 压力 | 油压、水压、气压等
14 | 压强
15 | 液位 | 水位、油位等
16 | 液量 | 水量、油量等
17 | 雨量 | 各类降水量、雨量
18 | 流量
19 | 湿度
20 | 浓度
21 | 电量 | 电能量、累计发电量、耗电量、电度数等
22 | 蓄能 | 水库蓄能、梯级蓄能等
23 | 水头 | 毛水头、净水头等
24 | 振动 | 水平、垂直、轴向等
25 | 摆度
26 | 位移 | 轴向、径向位移等
27 | 气隙
28 | 磁场强度
29 | 应力 | 钢筋、混凝土应力等
30 | 应变 | 结构形变
31 | 效率 | 机组效率、系统效率等
32 | 耗水率
33 | AGC/AVC
34 | 遥调 | 有、无功设定值等
35 | 遥控 | 控制量
36 | 电阻
37 | 统计数据 | 启停次数或时间的统计等
… | …
97 | 业务指标计算 | 各类集控二次计算产生的数据测点
98 | 设备信息
99 | 其他 | 不常见或定制属性

## 01温度
数据类码 | 数据类 | 数据编码 | 数据名
01 | 温度 | 001 | 温度
01 | 温度 | 002 | 网桥温度
01 | 温度 | 003 | 机桥温度
01 | 温度 | 004 | 变压器温度
01 | 温度 | 005 | 露点温度
01 | 温度 | 006 | 空气温度
01 | 温度 | 007 | 冷水温度
01 | 温度 | 008 | 热水温度
01 | 温度 | 009 | 高位油箱油温
01 | 温度 | 010 | 低位油箱油温
01 | 温度 | 011 | 进油油温
01 | 温度 | 012 | 出油油温
01 | 温度 | 013 | 进水温度
01 | 温度 | 014 | 出水温度
01 | 温度 | 015 | 轴承瓦温度
01 | 温度 | 016 | 绕组温度
01 | 温度 | 017 | 电缆A相温度(℃)
01 | 温度 | 018 | 电缆B相温度(℃)
01 | 温度 | 019 | 电缆C相温度(℃)
01 | 温度 | 020 | A相油面温度(℃)
01 | 温度 | 021 | A相绕组温度(℃)
01 | 温度 | 022 | B相油面温度(℃)
01 | 温度 | 023 | B相绕组温度(℃)
01 | 温度 | 024 | C相油面温度(℃)
01 | 温度 | 025 | C相绕组温度(℃)
01 | 温度 | 026 | 油面温度(℃)
01 | 温度 | 027 | A相温度
01 | 温度 | 028 | B相温度
01 | 温度 | 029 | C相温度
01 | 温度 | 030 | 轴承瓦温值
01 | 温度 | 031 | 冷风温度值1
01 | 温度 | 032 | 热风温度值1
01 | 温度 | 033 | 排水管温度值
01 | 温度 | 034 | 线圈温度值
01 | 温度 | 035 | 铁芯温度值
01 | 温度 | 036 | 转子温度值
01 | 温度 | 037 | 轴承热油温度值
01 | 温度 | 038 | 轴承冷油温度值
01 | 温度 | 039 | 风洞温度
01 | 温度 | 040 | 装置温度
01 | 温度 | 041 | 电池温度
01 | 温度 | 042 | 液体温度
01 | 温度 | 043 | 端口1温度
01 | 温度 | 044 | 端口2温度
01 | 温度 | 045 | 端口3温度
01 | 温度 | 046 | 端口4温度
01 | 温度 | 047 | 端口5温度
01 | 温度 | 048 | 端口6温度
01 | 温度 | 049 | 端口7温度
01 | 温度 | 050 | 端口8温度
01 | 温度 | 051 | 次高温
01 | 温度 | 052 | 最高温
01 | 温度 | 053 | 温度1
01 | 温度 | 054 | 温度2
01 | 温度 | 055 | 温度3
01 | 温度 | 056 | 温度4
01 | 温度 | 057 | A相导体温度
01 | 温度 | 058 | B相导体温度
01 | 温度 | 059 | C相导体温度
01 | 温度 | 060 | A相外壳温度
01 | 温度 | 061 | B相外壳温度
01 | 温度 | 062 | C相外壳温度
01 | 温度 | 063 | 最低温
01 | 温度 | 064 | 热风最高温
01 | 温度 | 065 | 热风最低温
01 | 温度 | 066 | 冷风最高温
01 | 温度 | 067 | 冷风最低温
01 | 温度 | 068 | 温度5
01 | 温度 | 069 | 温度6
01 | 温度 | 070 | 温度7
01 | 温度 | 071 | 温度8
01 | 温度 | 072 | 温度9
01 | 温度 | 073 | 温度10
01 | 温度 | 074 | 温度11
01 | 温度 | 075 | 温度12
01 | 温度 | 076 | 温度13
01 | 温度 | 077 | 温度14
01 | 温度 | 078 | 温度15
01 | 温度 | 079 | 温度16
01 | 温度 | 080 | 温度17
01 | 温度 | 081 | 温度18
01 | 温度 | 082 | 温度19
01 | 温度 | 083 | 温度20
01 | 温度 | 084 | 温度21
01 | 温度 | 085 | 温度22
01 | 温度 | 086 | 温度23
01 | 温度 | 087 | 温度24
01 | 温度 | 088 | 温度25
01 | 温度 | 089 | 温度26
01 | 温度 | 090 | 温度27
01 | 温度 | 091 | 温度28
01 | 温度 | 092 | 温度29
01 | 温度 | 093 | 温度30
01 | 温度 | 094 | 温度31
01 | 温度 | 095 | 温度32
01 | 温度 | 096 | 温度33
01 | 温度 | 097 | 温度34
01 | 温度 | 098 | 温度35
01 | 温度 | 099 | 温度36
01 | 温度 | 100 | 温度37
01 | 温度 | 101 | 温度38
01 | 温度 | 102 | 温度39
01 | 温度 | 103 | 温度40
01 | 温度 | 104 | 冷风温度值2
01 | 温度 | 105 | 冷风温度值3
01 | 温度 | 106 | 冷风温度值4
01 | 温度 | 107 | 冷风温度值5
01 | 温度 | 108 | 冷风温度值6
01 | 温度 | 109 | 冷风温度值7
01 | 温度 | 110 | 冷风温度值8
01 | 温度 | 111 | 冷风温度值9
01 | 温度 | 112 | 冷风温度值10
01 | 温度 | 113 | 热风温度值2
01 | 温度 | 114 | 热风温度值3
01 | 温度 | 115 | 热风温度值4
01 | 温度 | 116 | 热风温度值5
01 | 温度 | 117 | 热风温度值6
01 | 温度 | 118 | 热风温度值7
01 | 温度 | 119 | 热风温度值8
01 | 温度 | 120 | 热风温度值9
01 | 温度 | 121 | 热风温度值10
01 | 温度 | 122 | 模块温度1
01 | 温度 | 123 | 模块温度2
01 | 温度 | 124 | 模块温度3
01 | 温度 | 125 | 模块温度4
01 | 温度 | 126 | 模块温度5
01 | 温度 | 127 | 冷风温度值11
01 | 温度 | 128 | 冷风温度值12
01 | 温度 | 129 | 冷风温度值13
01 | 温度 | 130 | 冷风温度值14
01 | 温度 | 131 | 冷风温度值15
01 | 温度 | 132 | 冷风温度值16
01 | 温度 | 133 | 冷风温度值17
01 | 温度 | 134 | 冷风温度值18
01 | 温度 | 135 | 冷风温度值19
01 | 温度 | 136 | 冷风温度值20
01 | 温度 | 137 | 热风温度值11
01 | 温度 | 138 | 热风温度值12
01 | 温度 | 139 | 热风温度值13
01 | 温度 | 140 | 热风温度值14
01 | 温度 | 141 | 热风温度值15
01 | 温度 | 142 | 热风温度值16
01 | 温度 | 143 | 热风温度值17
01 | 温度 | 144 | 热风温度值18
01 | 温度 | 145 | 热风温度值19
01 | 温度 | 146 | 热风温度值20
01 | 温度 | 147 | 推力瓦温最大值
01 | 温度 | 148 | 下导瓦温最大值
01 | 温度 | 149 | 上导瓦温最大值
01 | 温度 | 150 | 水导瓦温最大值
01 | 温度 | 151 | 推力瓦温度1
01 | 温度 | 152 | 推力瓦温度2
01 | 温度 | 153 | 推力瓦温度3
01 | 温度 | 154 | 推力瓦温度4
01 | 温度 | 155 | 推力瓦温度5
01 | 温度 | 156 | 推力瓦温度6
01 | 温度 | 157 | 推力瓦温度7
01 | 温度 | 158 | 推力瓦温度8
01 | 温度 | 159 | 上导瓦温度1
01 | 温度 | 160 | 上导瓦温度2
01 | 温度 | 161 | 上导瓦温度3
01 | 温度 | 162 | 上导瓦温度4
01 | 温度 | 163 | 上导瓦温度5
01 | 温度 | 164 | 上导瓦温度6
01 | 温度 | 165 | 上导瓦温度7
01 | 温度 | 166 | 上导瓦温度8
01 | 温度 | 167 | 下导瓦温度1
01 | 温度 | 168 | 下导瓦温度2
01 | 温度 | 169 | 下导瓦温度3
01 | 温度 | 170 | 下导瓦温度4
01 | 温度 | 171 | 下导瓦温度5
01 | 温度 | 172 | 下导瓦温度6
01 | 温度 | 173 | 下导瓦温度7
01 | 温度 | 174 | 下导瓦温度8

## 02转速
数据类码 | 数据类 | 数据编码 | 数据名
02 | 转速 | 001 | 转速1
02 | 转速 | 002 | 转速2
02 | 转速 | 003 | 平均转速

## 03流速
数据类码 | 数据类 | 数据编码 | 数据名
03 | 流速 | 001 | 流速1

## 05开度
数据类码 | 数据类 | 数据编码 | 数据名
05 | 开度 | 001 | 开度1
05 | 开度 | 002 | 开度2
05 | 开度 | 003 | 开度3
05 | 开度 | 004 | 开度4
05 | 开度 | 005 | 开度5
05 | 开度 | 006 | 开度6
05 | 开度 | 007 | 开度7
05 | 开度 | 008 | 开度8
05 | 开度 | 009 | 开度9
05 | 开度 | 010 | 开度10
05 | 开度 | 011 | 开限
05 | 开度 | 012 | 开度给定
05 | 开度 | 013 | 导叶控制输出
05 | 开度 | 014 | 开度平均值

## 06状态
数据类码 | 数据类 | 数据编码 | 数据名
06 | 状态 | 001 | 机组状态1
06 | 状态 | 002 | 机组状态2
06 | 状态 | 003 | 机组状态3
06 | 状态 | 004 | 开机步号
06 | 状态 | 005 | 黑启动开机步号
06 | 状态 | 006 | 停机步号
06 | 状态 | 007 | 有功调节方式
06 | 状态 | 008 | 无功调节方式
06 | 状态 | 009 | 控制信号1
06 | 状态 | 010 | 控制信号2
06 | 状态 | 011 | 控制信号3
06 | 状态 | 012 | 控制信号4
06 | 状态 | 013 | 调节器状态0
06 | 状态 | 014 | 调节器状态1
06 | 状态 | 015 | 继电器状态1
06 | 状态 | 016 | 继电器状态2
06 | 状态 | 017 | 调速器状态
06 | 状态 | 018 | 调速器模式
06 | 状态 | 019 | 频率跟踪模式
06 | 状态 | 020 | 功率调节模式
06 | 状态 | 021 | 开度调节模式
06 | 状态 | 022 | 正常状态
06 | 状态 | 023 | 电源消失
06 | 状态 | 024 | 满足开机条件
06 | 状态 | 025 | 满足黑启动开机条件
06 | 状态 | 026 | 总事故
06 | 状态 | 027 | 总告警
06 | 状态 | 028 | 设备运行状态
06 | 状态 | 029 | 设备停机状态
06 | 状态 | 030 | 开机过程状态
06 | 状态 | 031 | 空转状态
06 | 状态 | 032 | 黑启动空载状态
06 | 状态 | 033 | 空载状态
06 | 状态 | 034 | 发电状态
06 | 状态 | 035 | 检修状态
06 | 状态 | 036 | 不定状态
06 | 状态 | 037 | 调相状态
06 | 状态 | 038 | 有功调节过程
06 | 状态 | 039 | 无功调节过程
06 | 状态 | 040 | 有功PID调节过程
06 | 状态 | 041 | 设备远方状态
06 | 状态 | 042 | 设备就地状态
06 | 状态 | 043 | 设备调试状态
06 | 状态 | 044 | 投入状态
06 | 状态 | 045 | 退出状态
06 | 状态 | 046 | 拔出状态
06 | 状态 | 047 | 自动控制方式
06 | 状态 | 048 | 手动控制方式
06 | 状态 | 049 | 合状态（闸刀/断路器/隔离开关）
06 | 状态 | 050 | 分状态（闸刀/断路器/隔离开关）
06 | 状态 | 051 | 全开状态（闸门/阀门/导叶）
06 | 状态 | 052 | 全关状态（闸门/阀门/导叶）
06 | 状态 | 053 | 全关位置以下
06 | 状态 | 054 | 全关位置以上
06 | 状态 | 055 | 空载位置以下
06 | 状态 | 056 | 空载位置以上
06 | 状态 | 057 | 全开位置以下
06 | 状态 | 058 | 全开位置以上
06 | 状态 | 059 | 顶起状态
06 | 状态 | 060 | 复归状态
06 | 状态 | 061 | 上腔有压
06 | 状态 | 062 | 上腔无压
06 | 状态 | 063 | 下腔有压
06 | 状态 | 064 | 下腔无压
06 | 状态 | 065 | 温度保护压板投入
06 | 状态 | 066 | 中断保护压板投入
06 | 状态 | 067 | 远方允许压板投入
06 | 状态 | 068 | 远方启动压板投入
06 | 状态 | 069 | 事故停机压板投入
06 | 状态 | 070 | 异常关闭保护压板投入
06 | 状态 | 071 | 异常顶起保护压板投入
06 | 状态 | 072 | 电手动控制方式
06 | 状态 | 073 | 机手动控制方式
06 | 状态 | 074 | 事故低油压保护压板投入
06 | 状态 | 075 | 过速压保护压板投入
06 | 状态 | 076 | 离网停机压保护压板投入
06 | 状态 | 077 | 动作状态
06 | 状态 | 078 | 设备忙状态
06 | 状态 | 079 | 主用状态
06 | 状态 | 080 | 低于额定值
06 | 状态 | 081 | 高于额定值
06 | 状态 | 082 | 停机令状态
06 | 状态 | 083 | 一次调频
06 | 状态 | 084 | 停机过程状态
06 | 状态 | 085 | 一次调频评价中
06 | 状态 | 086 | 闭锁状态
06 | 状态 | 087 | 低压侧油压
06 | 状态 | 088 | 主变温度升高降负荷保护
06 | 状态 | 089 | 电源得电
06 | 状态 | 090 | 工作位置
06 | 状态 | 091 | 试验位置

## 07告警
数据类码 | 数据类 | 数据编码 | 数据名
07 | 告警 | 001 | 电源消失类告警
07 | 告警 | 002 | 直流电源消失
07 | 告警 | 003 | 装置失电
07 | 告警 | 004 | 失败
07 | 告警 | 051 | 其余告警数据从051开始排序即可
07 | 告警 | ··· | ···

## 08事件
数据类码 | 数据类 | 数据编码 | 数据名
08 | 事件 | 051 | 其余事件数据从051开始排序即可
08 | 事件 | ··· | ···

## 09电流
数据类码 | 数据类 | 数据编码 | 数据名
09 | 电流 | 001 | A相电流/Ia1
09 | 电流 | 002 | B相电流/Ib1
09 | 电流 | 003 | C相电流/Ic1
09 | 电流 | 004 | 直流电流
09 | 电流 | 005 | 输入电流
09 | 电流 | 006 | 输出电流
09 | 电流 | 007 | 转子电流
09 | 电流 | 008 | 定子电流值
09 | 电流 | 009 | 定子相电流
09 | 电流 | 010 | 负序电流
09 | 电流 | 011 | 励磁电流值1
09 | 电流 | 012 | 额定电流In
09 | 电流 | 013 | A相电流/Ia2
09 | 电流 | 014 | B相电流/Ib2
09 | 电流 | 015 | C相电流/Ic2
09 | 电流 | 016 | A相电流/Ia3
09 | 电流 | 017 | B相电流/Ib3
09 | 电流 | 018 | C相电流/Ic3
09 | 电流 | 019 | A相电流/Ia4
09 | 电流 | 020 | B相电流/Ib4
09 | 电流 | 021 | C相电流/Ic4
09 | 电流 | 022 | 励磁电流给定值
09 | 电流 | 023 | 机端电流1
09 | 电流 | 024 | 机端电流2
09 | 电流 | 025 | 机端电流3
09 | 电流 | 026 | 励磁电流值2
09 | 电流 | 027 | 励磁电流值3
09 | 电流 | 028 | 平均电流Iavg
09 | 电流 | 029 | 零序电流I0
09 | 电流 | 030 | 差动电流df
09 | 电流 | 031 | 差动电流变化率dfdt
09 | 电流 | 032 | 脉动电流1
09 | 电流 | 033 | 脉动电流2
09 | 电流 | 034 | 接地电流
09 | 电流 | 035 | 合母电流
09 | 电流 | 036 | 控母电流

## 10电压
数据类码 | 数据类 | 数据编码 | 数据名
10 | 电压 | 001 | A相电压Ua1
10 | 电压 | 002 | B相电压Ub1
10 | 电压 | 003 | C相电压Uc1
10 | 电压 | 004 | A相线电压Uab1
10 | 电压 | 005 | B相线电压Ubc1
10 | 电压 | 006 | C相线电压Uca1
10 | 电压 | 007 | 转子电压
10 | 电压 | 008 | 直流电压
10 | 电压 | 009 | 输入电压
10 | 电压 | 010 | 输出电压
10 | 电压 | 011 | 定子电压值
10 | 电压 | 012 | 定子相电压
10 | 电压 | 013 | 励磁电压值
10 | 电压 | 014 | 机端电压值1
10 | 电压 | 015 | A相电压Ua2
10 | 电压 | 016 | B相电压Ub2
10 | 电压 | 017 | C相电压Uc2
10 | 电压 | 018 | A相线电压Uab2
10 | 电压 | 019 | B相线电压Ubc2
10 | 电压 | 020 | C相线电压Uca2
10 | 电压 | 021 | A相电压Ua3
10 | 电压 | 022 | B相电压Ub3
10 | 电压 | 023 | C相电压Uc3
10 | 电压 | 024 | A相线电压Uab3
10 | 电压 | 025 | B相线电压Ubc3
10 | 电压 | 026 | C相线电压Uca3
10 | 电压 | 027 | A相电压Ua4
10 | 电压 | 028 | B相电压Ub4
10 | 电压 | 029 | C相电压Uc4
10 | 电压 | 030 | A相线电压Uab4
10 | 电压 | 031 | B相线电压Ubc4
10 | 电压 | 032 | C相线电压Uca4
10 | 电压 | 033 | 机端电压给定值
10 | 电压 | 034 | 系统电压1
10 | 电压 | 035 | 同步电压1
10 | 电压 | 036 | 调差值1
10 | 电压 | 037 | 系统电压2
10 | 电压 | 038 | 同步电压2
10 | 电压 | 039 | 调差值2
10 | 电压 | 040 | 系统电压3
10 | 电压 | 041 | 同步电压3
10 | 电压 | 042 | 调差值3
10 | 电压 | 043 | 机端电压值2
10 | 电压 | 044 | 机端电压值3
10 | 电压 | 045 | 电压变化值dV
10 | 电压 | 046 | 平均相电压/Uavg
10 | 电压 | 047 | 平均线电压/UI
10 | 电压 | 048 | X向摆度间隙电压
10 | 电压 | 049 | Y向摆度间隙电压
10 | 电压 | 050 | +24V
10 | 电压 | 051 | +10V
10 | 电压 | 052 | +5V
10 | 电压 | 053 | +3.3V
10 | 电压 | 054 | +2.5V
10 | 电压 | 055 | 抽取电压Ux
10 | 电压 | 056 | 零序电压U01
10 | 电压 | 057 | 零序电压U02
10 | 电压 | 058 | 零序电压U03
10 | 电压 | 059 | 3U01
10 | 电压 | 060 | 3U02
10 | 电压 | 061 | 3U03
10 | 电压 | 062 | 3U04
10 | 电压 | 063 | 3U05
10 | 电压 | 064 | 合母电压
10 | 电压 | 065 | 控母电压
10 | 电压 | 066 | 浮充电压
10 | 电压 | 067 | 均充电压
10 | 电压 | 068 | 正对地电压
10 | 电压 | 069 | 负对地电压
10 | 电压 | 070 | 交流串入电压
10 | 电压 | 071 | 母线电压
10 | 电压 | 072 | 纹波电压

## 11功率
数据类码 | 数据类 | 数据编码 | 数据名
11 | 功率 | 001 | 有功功率1
11 | 功率 | 002 | 无功功率1
11 | 功率 | 003 | 视在功率1
11 | 功率 | 004 | 功率因数1
11 | 功率 | 005 | 逆功率1
11 | 功率 | 006 | 有功功率2
11 | 功率 | 007 | 无功功率2
11 | 功率 | 008 | 有功功率3
11 | 功率 | 009 | 无功功率3
11 | 功率 | 010 | 有功功率4
11 | 功率 | 011 | 无功功率4
11 | 功率 | 012 | 有功功率5
11 | 功率 | 013 | 无功功率5
11 | 功率 | 014 | PID有功测量源
11 | 功率 | 015 | PID无功测量源
11 | 功率 | 016 | 有功设定值
11 | 功率 | 017 | 无功设定值
11 | 功率 | 018 | 有功上升速率
11 | 功率 | 019 | 有功下降速率
11 | 功率 | 020 | 无功差值
11 | 功率 | 021 | 功率因数2
11 | 功率 | 022 | 功率因数3
11 | 功率 | 023 | 功率因数4
11 | 功率 | 024 | 计划出力
11 | 功率 | 025 | 标准出力
11 | 功率 | 026 | 额定容量
11 | 功率 | 027 | 实际出力
11 | 功率 | 028 | 视在功率2
11 | 功率 | 029 | 视在功率3
11 | 功率 | 030 | 视在功率4
11 | 功率 | 031 | 视在功率5

## 12频率
数据类码 | 数据类 | 数据编码 | 数据名
12 | 频率 | 001 | 频率1
12 | 频率 | 002 | 电网频率
12 | 频率 | 003 | 机组频率
12 | 频率 | 004 | 齿盘频率
12 | 频率 | 005 | 机频
12 | 频率 | 006 | 母线频率(Hz)
12 | 频率 | 007 | 输入断路器频率
12 | 频率 | 008 | 频率2
12 | 频率 | 009 | 频率3
12 | 频率 | 010 | 频率4
12 | 频率 | 011 | 频率给定
12 | 频率 | 012 | 残压频率

## 13压力
数据类码 | 数据类 | 数据编码 | 数据名
13 | 压力 | 001 | 系统气源压力
13 | 压力 | 002 | 密封水压力
13 | 压力 | 003 | 进口压力
13 | 压力 | 004 | 出口压力
13 | 压力 | 005 | 压力脉动1
13 | 压力 | 006 | 压力脉动2
13 | 压力 | 007 | 压力脉动3
13 | 压力 | 008 | 压力脉动4
13 | 压力 | 009 | 转轮前压力
13 | 压力 | 010 | 系统去离子水压力
13 | 压力 | 011 | 渗透压力
13 | 压力 | 012 | 冷却水压力
13 | 压力 | 013 | 压力1
13 | 压力 | 014 | 压力2
13 | 压力 | 015 | 压力3
13 | 压力 | 016 | 压力4
13 | 压力 | 017 | 压力5
13 | 压力 | 018 | 供排水压差
13 | 压力 | 019 | 上腔压力
13 | 压力 | 020 | 下腔压力
13 | 压力 | 021 | 复归腔压力
13 | 压力 | 022 | 真空压力
13 | 压力 | 023 | 荷载

## 15液位
数据类码 | 数据类 | 数据编码 | 数据名
15 | 液位 | 001 | 水位1
15 | 液位 | 002 | 油位1
15 | 液位 | 003 | 上游水位
15 | 液位 | 004 | 下游水位
15 | 液位 | 005 | 尾水位
15 | 液位 | 006 | 高水位
15 | 液位 | 007 | 死水位
15 | 液位 | 008 | 水位2
15 | 液位 | 009 | 水位3
15 | 液位 | 010 | 水位4
15 | 液位 | 011 | 水位5

## 16液量
数据类码 | 数据类 | 数据编码 | 数据名
16 | 液量 | 001 | 水量
16 | 液量 | 002 | 油量
16 | 液量 | 003 | 库容

## 17雨量
数据类码 | 数据类 | 数据编码 | 数据名
17 | 雨量 | 001 | 降水量
17 | 雨量 | 002 | 降雨量
17 | 雨量 | 003 | 日累计降雨量

## 18流量
数据类码 | 数据类 | 数据编码 | 数据名
18 | 流量 | 001 | 出库流量
18 | 流量 | 002 | 入库流量
18 | 流量 | 003 | 弃水流量
18 | 流量 | 004 | 总管流量 | 排水总管流量
18 | 流量 | 005 | 过机流量
18 | 流量 | 006 | 泄洪流量
18 | 流量 | 007 | 径流量
18 | 流量 | 008 | 生态流量
18 | 流量 | 009 | 出水流量
18 | 流量 | 010 | 流量1
18 | 流量 | 011 | 流量2
18 | 流量 | 012 | 流量3
18 | 流量 | 013 | 流量4
18 | 流量 | 014 | 流量5
18 | 流量 | 015 | 冷却水流量

## 19湿度
数据类码 | 数据类 | 数据编码 | 数据名
19 | 湿度 | 001 | 湿度

## 20浓度
数据类码 | 数据类 | 数据编码 | 数据名
20 | 浓度 | 001 | 浓度
20 | 浓度 | 002 | 油混水
20 | 浓度 | 003 | 氢气浓度
20 | 浓度 | 004 | 一氧化碳浓度
20 | 浓度 | 005 | 甲烷浓度
20 | 浓度 | 006 | 乙炔浓度
20 | 浓度 | 007 | 乙烯浓度
20 | 浓度 | 008 | 乙烷浓度
20 | 浓度 | 009 | 总烃
20 | 浓度 | 010 | 二氧化碳浓度
20 | 浓度 | 011 | 微水
20 | 浓度 | 012 | 总可燃气体

## 21电量
数据类码 | 数据类 | 数据编码 | 数据名
21 | 电量 | 001 | 发电机正向有功
21 | 电量 | 002 | 发电机正向无功
21 | 电量 | 003 | 发电机反向有功
21 | 电量 | 004 | 发电机反向无功
21 | 电量 | 005 | 出线正向有功
21 | 电量 | 006 | 出线正向无功
21 | 电量 | 007 | 出线反向有功
21 | 电量 | 008 | 出线反向无功
21 | 电量 | 009 | 主变正向有功
21 | 电量 | 010 | 主变正向无功
21 | 电量 | 011 | 主变反向有功
21 | 电量 | 012 | 主变反向无功
21 | 电量 | 013 | 厂变正向有功
21 | 电量 | 014 | 厂变正向无功
21 | 电量 | 015 | 厂变反向有功
21 | 电量 | 016 | 厂变反向无功
21 | 电量 | 017 | 日发电量
21 | 电量 | 018 | 月发电量
21 | 电量 | 019 | 年发电量
21 | 电量 | 020 | 总发电量
21 | 电量 | 021 | 理论日发电量
21 | 电量 | 022 | 理论月发电量
21 | 电量 | 023 | 理论年发电量
21 | 电量 | 024 | 弃水电量

## 22蓄能
数据类码 | 数据类 | 数据编码 | 数据名
22 | 蓄能 | 001 | 总蓄能

## 23水头
数据类码 | 数据类 | 数据编码 | 数据名
23 | 水头 | 001 | 有效水头
23 | 水头 | 002 | 平均毛水头
23 | 水头 | 003 | 水头损失
23 | 水头 | 004 | 水头
23 | 水头 | 005 | 运行水头

## 24振动
数据类码 | 数据类 | 数据编码 | 数据名
24 | 振动 | 001 | X向振动
24 | 振动 | 002 | Y向振动
24 | 振动 | 003 | Z向振动
24 | 振动 | 004 | X向振动值
24 | 振动 | 005 | Y向振动值
24 | 振动 | 006 | 转轮室振动值
24 | 振动 | 007 | 水平X振动
24 | 振动 | 008 | 水平Y振动
24 | 振动 | 009 | 垂直X振动
24 | 振动 | 010 | 垂直Y振动

## 25摆度
数据类码 | 数据类 | 数据编码 | 数据名
25 | 摆度 | 001 | X向摆度
25 | 摆度 | 002 | Y向摆度
25 | 摆度 | 003 | X方向摆度值
25 | 摆度 | 004 | Y方向摆度值

## 26位移
数据类码 | 数据类 | 数据编码 | 数据名
26 | 位移 | 001 | X向位移
26 | 位移 | 002 | Y向位移
26 | 位移 | 003 | 轴向位移
26 | 位移 | 004 | 接力器行程
26 | 位移 | 005 | 接力器位置均值
26 | 位移 | 006 | 接力器位置1
26 | 位移 | 007 | 接力器位置2
26 | 位移 | 008 | 接力器位置3
26 | 位移 | 009 | 接力器位置4
26 | 位移 | 010 | 接力器位置5
26 | 位移 | 011 | 接力器位置6
26 | 位移 | 012 | 接力器位置7
26 | 位移 | 013 | 接力器位置8
26 | 位移 | 014 | 接力器位置9
26 | 位移 | 015 | 接力器位置10
26 | 位移 | 016 | 磨损位移
26 | 位移 | 017 | 液压杆差值
26 | 位移 | 018 | 行程1
26 | 位移 | 019 | 行程2
26 | 位移 | 020 | 行程3
26 | 位移 | 021 | 行程4
26 | 位移 | 022 | 行程5

## 27气隙
数据类码 | 数据类 | 数据编码 | 数据名
27 | 气隙 | 001 | 上部-X/+Y向气隙最大气隙
27 | 气隙 | 002 | 上部-X/+Y向气隙最小气隙
27 | 气隙 | 003 | 上部-X/+Y向气隙平均气隙
27 | 气隙 | 004 | 上部-X向气隙最大气隙
27 | 气隙 | 005 | 上部-X向气隙最小气隙
27 | 气隙 | 006 | 上部-X向气隙平均气隙
27 | 气隙 | 007 | 上部-X/-Y向气隙最大气隙
27 | 气隙 | 008 | 上部-X/-Y向气隙最小气隙
27 | 气隙 | 009 | 上部-X/-Y向气隙平均气隙
27 | 气隙 | 010 | 上部-Y向气隙最大气隙
27 | 气隙 | 011 | 上部-Y向气隙最小气隙
27 | 气隙 | 012 | 上部-Y向气隙平均气隙
27 | 气隙 | 013 | 上部+X/-Y向气隙最大气隙
27 | 气隙 | 014 | 上部+X/-Y向气隙最小气隙
27 | 气隙 | 015 | 上部+X/-Y向气隙平均气隙
27 | 气隙 | 016 | 上部+X/+Y向气隙最大气隙
27 | 气隙 | 017 | 上部+X/+Y向气隙最小气隙
27 | 气隙 | 018 | 上部+X/+Y向气隙平均气隙
27 | 气隙 | 019 | 上部+X向气隙最大气隙
27 | 气隙 | 020 | 上部+X向气隙最小气隙
27 | 气隙 | 021 | 上部+X向气隙平均气隙
27 | 气隙 | 022 | 上部+Y向气隙最大气隙
27 | 气隙 | 023 | 上部+Y向气隙最小气隙
27 | 气隙 | 024 | 上部+Y向气隙平均气隙
27 | 气隙 | 025 | 下部-X/+Y向气隙最大气隙
27 | 气隙 | 026 | 下部-X/+Y向气隙最小气隙
27 | 气隙 | 027 | 下部-X/+Y向气隙平均气隙
27 | 气隙 | 028 | 下部-X向气隙最大气隙
27 | 气隙 | 029 | 下部-X向气隙最小气隙
27 | 气隙 | 030 | 下部-X向气隙平均气隙
27 | 气隙 | 031 | 下部-X/-Y向气隙最大气隙
27 | 气隙 | 032 | 下部-X/-Y向气隙最小气隙
27 | 气隙 | 033 | 下部-X/-Y向气隙平均气隙
27 | 气隙 | 034 | 下部-Y向气隙最大气隙
27 | 气隙 | 035 | 下部-Y向气隙最小气隙
27 | 气隙 | 036 | 下部-Y向气隙平均气隙
27 | 气隙 | 037 | 下部+X/-Y向气隙最大气隙
27 | 气隙 | 038 | 下部+X/-Y向气隙最小气隙
27 | 气隙 | 039 | 下部+X/-Y向气隙平均气隙
27 | 气隙 | 040 | 下部+X/+Y向气隙最大气隙
27 | 气隙 | 041 | 下部+X/+Y向气隙最小气隙
27 | 气隙 | 042 | 下部+X/+Y向气隙平均气隙
27 | 气隙 | 043 | 下部+X向气隙最大气隙
27 | 气隙 | 044 | 下部+X向气隙最小气隙
27 | 气隙 | 045 | 下部+X向气隙平均气隙
27 | 气隙 | 046 | 下部+Y向气隙最大气隙
27 | 气隙 | 047 | 下部+Y向气隙最小气隙
27 | 气隙 | 048 | 下部+Y向气隙平均气隙

## 31效率
数据类码 | 数据类 | 数据编码 | 数据名
31 | 效率 | 001 | 效率1

## 32耗水率
数据类码 | 数据类 | 数据编码 | 数据名
32 | 耗水率 | 001 | 机组耗水率

## 33AGCAVC
001 | 有功调节方式

## 35遥控
数据类码 | 数据类 | 数据编码 | 数据名
35 | 遥控 | 001 | 远方控制
35 | 遥控 | 002 | 现地控制

## 36电阻
数据类码 | 数据类 | 数据编码 | 数据名
36 | 电阻 | 001 | 正对地电阻
36 | 电阻 | 002 | 负对地电阻
36 | 电阻 | 003 | 接地电阻

## 37统计数据
数据类码 | 数据类 | 数据编码 | 数据名
37 | 统计值 | 001 | 采样峰值
37 | 统计值 | 002 | 采样均值
37 | 统计值 | 003 | 放电次数
37 | 统计值 | 004 | 脉冲次数
37 | 统计值 | 005 | 上次运行时间
37 | 统计值 | 006 | 运行次数
37 | 统计值 | 007 | 充电次数
37 | 统计值 | 008 | 油压采样值
37 | 统计值 | 009 | 油位采样值
37 | 统计值 | 010 | 运行天
37 | 统计值 | 011 | 运行时
37 | 统计值 | 012 | 运行秒
37 | 统计值 | 013 | 运行毫秒
37 | 统计值 | 014 | 运行台数
37 | 统计值 | 015 | 停机台数
37 | 统计值 | 016 | 温度突变点数
37 | 统计值 | 017 | 机组台数
37 | 统计值 | 100 | 其余统计数据从100开始排序即可
37 | 统计值 | ··· | ···
37 | 统计值 | 100 | 铁芯温度最大值
38 | 统计值 | 101 | 绕组温度最大值
39 | 统计值 | 102 | 温度最大值

## 97业务指标计算
数据类码 | 数据类 | 数据编码 | 数据名
97 | 业务指标计算 | 001 | 集控当前机组状态
97 | 业务指标计算 | 002 | 负荷率
97 | 业务指标计算 | 003 | 安全运行天数
97 | 业务指标计算 | 004 | 利用小时
97 | 业务指标计算 | 005 | 单体振动区运行时长
97 | 业务指标计算 | 006 | 年累计振动区运行时长
97 | 业务指标计算 | 007 | 单次运行时长
97 | 业务指标计算 | 008 | 年累计运行时长
97 | 业务指标计算 | 009 | 单次停机时长
97 | 业务指标计算 | 010 | 年等效可用系数
97 | 业务指标计算 | 011 | 月耗水率
97 | 业务指标计算 | 012 | 年耗水率
97 | 业务指标计算 | 013 | 月耗水率改善率
97 | 业务指标计算 | 014 | 年耗水率改善率
97 | 业务指标计算 | 015 | 月综合厂用电率
97 | 业务指标计算 | 016 | 年综合厂用电率
97 | 业务指标计算 | 017 | 年远程开停机成功率
97 | 业务指标计算 | 018 | 年生态流量合格率
97 | 业务指标计算 | 019 | 年非停次数
97 | 业务指标计算 | 020 | 年非停小时
97 | 业务指标计算 | 021 | 日弃水量
97 | 业务指标计算 | 022 | 月弃水量
97 | 业务指标计算 | 023 | 年弃水量
97 | 业务指标计算 | 024 | 机组健康数量
97 | 业务指标计算 | 025 | 机组异常数量
97 | 业务指标计算 | 026 | 机组危险数量
97 | 业务指标计算 | 027 | 大坝正常数量
97 | 业务指标计算 | 028 | 大坝异常数量
97 | 业务指标计算 | 029 | 大坝危险数量
97 | 业务指标计算 | 030 | 机组健康状态
97 | 业务指标计算 | 031 | 大坝健康状态
97 | 业务指标计算 | 032 | 开机机组数量/机组运行台数
97 | 业务指标计算 | 033 | 停机机组数量
97 | 业务指标计算 | 034 | 故障机组数量
97 | 业务指标计算 | 035 | 检修机组数量
97 | 业务指标计算 | 036 | 检修A机组数量
97 | 业务指标计算 | 037 | 检修B机组数量
97 | 业务指标计算 | 038 | 检修C机组数量
97 | 业务指标计算 | 039 | 大坝预警数量
97 | 业务指标计算 | 040 | 大坝报警数量

## 98设备信息
数据类码 | 数据类 | 数据编码 | 数据名
98 | 设备信息 | 001 | 程序版本
98 | 设备信息 | 002 | 剩余内存